## Tabel 5.1 Mahud
5.1 Välisvalgustuse ja elektri tööde mahud
Nr | Nimetus | Ühik | Kogus
1 | Kaablikaeviku kaevamine kaabli/kaablite paigaldamisega torusse koos taastamisega | m | 116
2 | Kaablikaeviku kaevamine reservtoru paigaldamisega koos taastamisega | m | 101
3 | 0,4 kV elektrikaabli otsmuhv PVC-kaablile | tk | 12
4 | Valgustuse metallmasti h = 8 m, jalandi ja 2x valgusti paigaldus | tk | 2
5 | Valgustuse metallmasti h = 8 m, jalandi ja valgusti paigaldus | tk | 2
6 | Kontrollitoimingud | objekt | 1
7 | Mahamärkimine ja teostusmõõdistus | m | 217
8 | Teostusdokumentatsiooni koostamine (vastavalt Elektrilevi OÜ nõuetele) | objekt | 1
9 | Tööd kilbis | objekt | 1
10 | Ehitusmasinate rehvide puhastus | objekt | 1
MÄRKUS! Enne hinnapakkumise esitamist tutvuda projekteeritud lahendusega ja kontrollida tööde mahud!

## Tabel 5.2 Spets
5.2 Välisvalgustuse ja elektri seadmete ja materjalide spetsifikatsioon
Nr | Nimetus | Tüüp | Ühik | Kogus
1 | 0,4 kV maakaabel + 3% varu + väljaviigud mastidele Arvestada juurde hoones kulgemise osa!!! | AXPK 4G25 mm2 | m | 100.94
1 | 0,4 kV maakaabel + 3% varu + väljaviigud mastidele Arvestada juurde hoones kulgemise osa!!! | XPK 3G2,5 mm2 | m | 36.05
2 | Kaabli sõrmikmuhv | 25 mm2 | tk | 8
|  | 2,5 mm2 | tk | 4
3 | PVC kaablikaitsetoru | Ø75 x 6000 mm, 750N | m | 128
(koos nurgaelementidega)
3 | PVC reservtoru | Ø75 x 6000 mm, 750N | m | 109
(koos nurgaelementidega)
7 | Metallmast | h = 8 m, ¤60 mm, kuumtsingitud | kmpl | 4
9 | Raudbetoonjaland | Vastavalt h=8m mastile | tk | 4
12 | Kaitsekumm | 8m mastile | tk | 4
13 | Konsool | Ühepoolne 60 mm / L1,0 m | tk | 2
|  | T 60 mm / L2,5 m |  | 2
14 | Valgusti | 6000071276 MRS 020 730 L05 AA024 | kmpl | 4
(koos kaablivaruga l=10m, 10 kV ülepingekaitega)
14 | Valgusti | 6000071276 MRS 020 730 L05 AA024 | kmpl | 1
(koos kaablivaruga l=8m, 10 kV ülepingekaitega)
14 | Valgusti | 6000071276 MRS 020 730 L05 AA024 (võimalusel paigaldada hoone poolne F-3 valgusti Backlight cutteriga ) | kmpl | 1
(koos kaablivaruga l=8m, 10 kV ülepingekaitega)
16 | Masti ühenduskomplekt | LCK4 + 6 A sular | tk | 4
17 | Kollane hoiatuslint + 3% varu | “Ettevaatust elektrikaabel” | m | 216
18 | Maanduskomplekt | FS11, FS21, 3 x FS31 | kmpl | 3
19 | Cu klemm | C6 | tk | 6
20 | Maandusjuht + 3% varu | Cu 25 | m | 90
21 | Kaitseautomaat, kontaktor | vt. el.skeem | kmpl | 1
22 | Liiv (vajadusel) | Kivise pinnase puhul | m3 | 8.64
MÄRKUS! Kõiki materjale on lubatud asendada teiste samaväärsete toodetega, vastavalt materjalidele kehtestatud tehnilistele nõuetele. Valgustite asendamisel nõutav lisaks valgustuse kontrollarvutus koos fotomeetriliste graafikutega – kogu ala isoliinid, valede värvide esitlus, halliskaala, väärtusgraafik.
Materjalide kogused võivad muutuda sõltuvalt pinnase ja tööde teostamise iseloomust.
Enne hinnapakkumise esitamist tutvuda projekteeritud lahendusega ja kontrollida põhimaterjalida kogused!
Materjalid, mis pole eespool loetletud, kuid on vajalikud tööde teostamiseks, kuuluvad töövõtu sisse (nt kinnitutarvikud, mutrid, poldid, killustik jms).