## VENT
Töö number: 1211
Töö nimetus: INDIVIDUAALELAMU REKONSTRUEERIMINE
Ehitise aadress: KELDRIKAELA TEE 9, MAMMASTE, PÕLVA V
Koostaja ärinimi: RESAND AS
Töö väljaandmise aeg: mai 2012
Ehitusprojekti staadium: PP SISUKORD
|  | Mahutabel |  |  | LEHT
PÕHIMATERJALIDE SPETSIFIKATSIOON. KÜTE.
NR. | TÄHISTUS | NIMETUS | KOGUS | ÜHIK | MÄRKUSED
1 | C-21-300-1600 | Lehtterasest radiaator külgühendusega | 4 | kpl | näit. Purmo, ühenduskomplekt, seinakandurid
2 | C-11-500-1200 | Lehtterasest radiaator külgühendusega | 7 | kpl | näit. Purmo, ühenduskomplekt, seinakandurid
3 | C-21-500-1200 | Lehtterasest radiaator külgühendusega | 1 | kpl | näit. Purmo, ühenduskomplekt, seinakandurid
4 | C-21-500-1600 | Lehtterasest radiaator külgühendusega | 1 | kpl | näit. Purmo, ühenduskomplekt, seinakandurid
5 |  | Termostaatventiil, eelseadistatav termostaadiga d-15 | 14 | tk | näit. Danfoss
6 |  | Radiaatori sulgurliides d-15 | 14 | tk | näit. Danfoss
7 | 25x2,5 | Komposiittoru Alu-Pex | 20 | jm
8 | 20x2,25 | Komposiittoru Alu-Pex | 42 | jm
9 | 16x2,0 | Komposiittoru Alu-Pex | 70 | jm
10 |  | Liiniseadeventiil vastavalt vooluhulgale dn 15 | 6 | tk | näit. Danfoss
11 | DN20 | Kuulventiil | 1 | tk | 60C
12 | DN15 | Kuulventiil | 4 | tk
13 |  | Tahke kütuse katel U-26 10 ribi 66 kW | 1 | tk | näit. Viadrus
14 |  | Akumulaatormahuti 700 l d-70cm L=180Cm isoleeritud 100mm plekkkattel | 1 | tk | näit. ET Torel
15 |  | Soojussõlme skeemi komplekteerimine vastavalt joonisele KV-04-00 | 1 | tk
16 |  | Tühjendusventiilid | vast. vajadus
17 |  | Autom. õhueraldid | vast. vajadus
18 |  | Abimaterjalid ja fassoonosad, torustiku isoleerimine vast. Projektile, ole. oleva torustiku, radiaatorite ja katla demontaaz
Kõik spetsikatsioonis mittesisalduvad väljaehituseks vajalikud materjalid kuuluvad töövõttu