## Площади
Расчет площади помещений, отопительных поверхностей, объема пемещений
| Название помещения | Площадь | Высота | Кубатура |  | Теплопотребность | Мощность Q |  | Площ.отопления |  | № контура |  | Темп.
|  | помещения | средняя |  |  | Q | стены | пол | м2 | м2 | отопления |  | приміщ.
|  | М2 |  |  |  | Вт | Вт/м2 | Вт/м2 | стена | пол | стена | пол
1-й этаж
1 | Гостиная-столовая | 40.23 | 3.03 | 121.8969 | м3 | 2160 | 90 | 70 | 24 | 0 |  |  | +22 С
2 | Кабинет | 10.52 | 2.53 | 26.6156 | м3 | 900 | 90 | 70 | 10 | 0 |  |  | +22 С
3 | Хол-Гардероб | 10.79 | 2.53 | 27.2987 | м3 | 700 | 90 | 70 | 0 | 10 |  |  | +22 С
4 | Кладовая | 6.53 | 2.53 | 16.5209 | м3 | 280 | 90 | 70 | 0 | 4 |  |  | +22 С
5 | Кухня | 11.67 | 2.53 | 29.5251 | м3 | 770 | 90 | 70 | 0 | 11 |  |  | +22 С
6 | Комната спорта | 9.8 | 3.03 | 29.694 | м3 | 900 | 90 | 70 | 10 | 0 |  |  | +22 С
7 | Бассейн | 22.5 |  | 69.48 | м3 | 1700 | 90 | 70 | 15 | 5 |  |  | +25 С
8 | Сауна (обогрев печкой) | 3.63 | 2.2 | 7.986 | м3 | 0 | 90 | 70 | 0 | 0
9 | С/у с душем при сауне | 4 |  | 11.6816 | м3 | 480 | 90 | 70 | 3 | 3 |  |  | +24 С
10 | Гостевой с/у | 1.6 | 2.1 | 3.36 | м3 | 70 | 90 | 70 | 0 | 1 |  |  | +22 С
11 | Техпомещение | 23.55 | 2.575 | 60.6413 | м3 | 420 | 90 | 70 | 0 | 6 |  |  | +18 С
12 | Гараж | 25.31
13 | Мастерская | 25.31
12 | Терраса с мангалом | 7
12 | Терраса | 65.7 |  |  | м3
| Всего 1-й этаж | 217.25 |  | 404.7
в том числе:
| жилых помещений | 60.55
| вспомогательных пом. | 84.27
| холодных помещений | 72.43
| Общая площадь этажа | 144.82
2-й этаж
1 | Спальная родителей | 14.5 |  | 58.65 | м3 | 990 | 90 | 70 | 11 | 0 |  |  | +22 С
2 | Детская 1 | 18.49 |  | 38.114 | м3 | 720 | 90 | 70 | 8 | 0 |  |  | +22 С
3 | Детская 2 | 18.49 |  | 38.114 | м3 | 720 | 90 | 70 | 8 | 0 |  |  | +22 С
4 | Гостевая спальная | 13.57 |  | 48.9 | м3 | 990 | 90 | 70 | 11 | 0 |  |  | +22 С
5 | С/у с ванной | 8.2 |  | 26.176 | м3 | 960 | 90 | 70 | 6 | 6 |  |  | +24 С
6 | Лестница и хол | 14.5 |  | 40.804 | м3 | 0 | 90 | 70 | 0 | 0 |  |  | +22 С
7 | Гардеробная 1 | 5.25 |  | 21.96 | м3 | 180 | 90 | 70 | 2 | 0 |  |  | +20 С
8 | Гардеробная 2 | 3.4 |  | 11.6 | м3 | 0 | 90 | 70 | 0 | 0 |  |  | +20 С
9 | Прачечная | 25.66 |  | 64.586 | м3 | 1400 | 90 | 70 | 0 | 20 |  |  | +20 С
10 | Кладовая | 15.64 |  | 25.27 | м3 | 180 | 90 | 70 | 2 | 0 |  |  | +18 C
| Всего 2-й этаж | 137.7 |  | 374.174 | м3
в том числе:
| жилых помещений | 65.05
| вспомогательных пом. | 72.65
| холодных помещений | 0
| СУММА: |  |  | 778.874 | м3 |  |  |  | 100 | 70
| в том числе: |  |  |  |  | 14520 | Вт |  | 110 | 66
| жилых помещений | 125.6 |  |  |  |  | кВт |  | /стіна/ | /підлога/
| вспомогательных пом. | 156.92
| холодных помещений | 72.43
| Площадь дома | 354.95
| площадь дома без холодных помещений |  |  |  |  | 282.52 | м2
| Укладка труб | Стены |  | шаг |  | Пол |  | шаг
| Рехау 16 мм | 90 | Вт/м2 | 150 | мм | 70 | Вт/м2 | 150 | мм
|  | 120 | Вт/м2 | 100 | мм | 50 | Вт/м2 | 200 | мм
|  | 70 | Вт/м2 | 200 | мм | 90 | Вт/м2 | 100 | мм
[6 empty] | 35 | Вт/м2 | 300 | мм
| Гребенка контура пола | Лето |  | Зима
| Температура теплоносителя | отключена |  | 26-28
или 25
| Гребенка контура стен | Лето |  | Зима
| Температура теплоносителя | 22-24 |  | 28-36

## Окна-двери
Спецификация окон, дверей и перемычек над проемами
(ставятся заподлицо с внешней стороной несущей стены) обеспечить коэффициенты теплопроводности:
R= | 1.1 | м2С/вт |  | U= | 0.90909 | вт/m2С
[7 empty] | Ю | З | В | С
Тип | ширина | высота | площадь | кол. | площадь общая |  | 180 | 270 | 90 | 0
| см | см | единицы | штук |  |  | Юг | Запад | Восток | Север | Описание
1 | 2870 | 2630 | 7.5481 | 4 | 30.1924 | м² | 30.1924
2 | 1400 | 1600 | 2.24 | 2 | 4.48 | м² |  |  | 4.48
3 | 1400 | 2200 | 3.08 | 1 | 3.08 | м² |  | 3.08
4 | 1880 | 1700 | 3.196 | 4 | 12.784 | м² | 12.784
5 | 1400 | 1250 | 1.75 | 1 | 1.75 | м² |  | 1.75
6 | 700 | 1400 | 0.98 | 1 | 0.98 | м² |  | 0.98
| двери наружные |  |  |  |  | м²
7 | 1600 | 2310 | 3.696 | 1 | 3.696 | м² |  |  | 3.696
[7 empty] | 42.9764 | 5.81 | 8.176 | 0
Подоконники |  |  | Всего: | 7 | 11.02 | м.п | 7520 | 700 | 2800
Внутренние двери |  | А | Н | Кол-во
шт.
1 этаж
В техпомещение |  | 1.25 | 2.1 | 1 | 2.625 |  | 12.495
гостиная (250) |  | 1.2 | 2.1 | 1 | 2.52
гостиная (250) |  | 0.9 | 2.1 | 3 | 5.67
гостиная(250) |  | 0.8 | 2.1 | 1 | 1.68
В комнаты(120) |  | 0.9 | 2.1 | 3 | 5.67 |  | 10.5
В комнаты(120) |  | 0.8 | 2.1 | 2 | 3.36
в сауну(120) |  | 0.7 | 2.1 | 1 | 1.47
2 этаж
В комнаты(250) |  | 0.9 | 2.1 | 1 | 1.89
В комнаты(250) |  | 0.8 | 2.1 | 2 | 3.36 |  | 6.77
В кладовую(250) |  | 0.8 | 1.9 | 1 | 1.52
|  | 0.8 | 2.1 | 1 | 1.68
В комнаты(120) |  | 0.9 | 2 | 3 | 5.4 |  | 9.94
В комнаты(120) |  | 0.8 | 2 | 1 | 1.6
окно |  | 0.9 | 1.4 | 1 | 1.26
Пристроенные
Гараж |  | 0.85 | 2.1 | 2 | 3.57 |  | 10.7575
окно |  | 1.25 | 1.25 | 1 | 1.5625
ворота |  | 2.5 | 2.25 | 1 | 5.625
23

## Огражд.конструкции
Расчет площади ограждающих конструкций
| Ю | З | В | С
| 180 | 270 | 90 | 45
| Юг | Запад | Восток | Север | Всього:
Окна/двери [1] | 42.9764 | 5.81 | 8.176 | 0 | 56.9624 | м²
Стена над землей [2] | 89.83 | 76 | 76 | 59.53 | 301.36 | м²
Стена [2] с вычитанием окон | 46.8536 | 70.19 | 67.824 | 59.53 | 244.3976 | м²
Стена в земле [3] | 16.17 | 13 | 13 | 16.17 | 58.34 | м²
Фунд.подушка [4] |  |  |  |  | 183.02 | м²
Крыша [5] | 66.22 | 2.5 | 2.5 | 162.47 | 233.69 | м²
Внутренняя кубатура здания (для вентиляции) |  |  |  |  | 778.874 | м3

## U-Werte
Расчет теплопроводности разных видов ограждающих конструкций
1 | Окна/двери
| R | 0.95 | м2С/вт
| U вт/m2С | 1.0526
2 | Стена 250 Кирпич + 200 утеплитель
| Материал | штукатурка | вспененное стекло | кирпич | глина | ширина
| Ширина [cm] | 2 | 20 | 25 | 3 | 50
| Лямбда [Вт/м C'] | 0.5 | 0.05 | 0.81 | 0.5
| R | 0.04 | 4 | 0.30864 | 0.06
| R зовн. | 0.04
| R m2С/вт | 4.4086
| R вн. | 0.13
| R общее | 4.5786
| U вт/m2С | 0.21841
3 | Стена 250 (под землей) ж/б + 200 утеплитель
| Материал | гидроизоляция | вспененное стекло | бетон | глина | ширина
| Ширина [cm] | 1 | 20 | 25 | 3 | 49
| Лямбда [Вт/м C'] | 0.5 | 0.05 | 2.04 | 0.5
| R | 0.02 | 4 | 0.12255 | 0.06
| R зовн. | 0.04
| R m2С/вт | 4.2025
| R вн. | 0.13
| R общее | 4.3725
| U вт/m2С | 0.2287
4 | ж/б подушка 300 + 100 утеплитель
| Материал | бетон.подгот. | Гидроизоляция | вспененное стекло | бетон | ширина
| Ширина [cm] | 10 | 0.5 | 10 | 30 | 50.5
| Лямбда [Вт/м C'] | 1.6 | 1 | 0.05 | 2.04
| R | 0.0625 | 0.005 | 2 | 0.14706
| R зовн. | 0.3
| R m2С/вт | 2.2146
| R вн. | 0.17
| R общее | 2.6846
| U вт/m2С | 0.3725
5 | Крыша 250 утеплитель
Стропила
| Материал | Черепица | экстр.пенопол. |  | ГК | ширина
| Ширина [cm] | 2 | 5 | 20 | 1.4 | 28.4
| Лямбда [Вт/м C'] | 1 | 0.035 | 0.035 | 0.3
| R | 0.02 | 1.4286 | 5.7143 | 0.046667
| R зовн. | 0.04
| R m2С/вт | 7.2095
| R вн. | 0.13
| R общее | 7.3795
| U вт/m2С | 0.13551

## Теплопотери
Ориентировочный расчет теплопотерь через ограждающие конструкции и вентиляцию:
Часть здания | U-Wert | Площадь | Температура | Температура | Теплопотери
|  | м² | внутри | снаружи | Q ват
Окна 1 | 1.0526 | 56.9624 | 22 | -24 | 2758.1794
Стена 2 + 200 | 0.21841 | 244.3976 | 22 | -24 | 2455.3764
Стена в земле 3 + 200 | 0.2287 | 58.34 | 22 | -7 | 386.9276
Ж/б подушка 4 + 100 | 0.3725 | 183.02 | 22 | 5 | 1158.9763
Крыша 5 +250 | 0.13551 | 233.69 | 22 | -24 | 1456.6983
Теплопотери через ограждающие конструкции |  |  |  |  | 8216.158 | Вт
Расчет теплопотерь на вентиляцию (с учетом работы грунтового теплообменника и рекуператора):
Расчетный объем здания | 778.874 | [м³]
Кратность воздухообмена „n“ | 1 | (0,5 ж/п, 5 с/у)
Расчетная температура в помещениях | 22
Расчетная температура наружная (мах. -24) | 8 | (с учетом работы грунтового теплообменника и рекуператора)
Теплопотери на вентиляцию |  |  |  |  | 3707.4405 | Вт
Общие теплопотери (на вентиляцию и через огр.конструкции): |  |  |  |  | 11923.5985 | Вт
[5 empty] | 12 | кВт
Подогрев подаваемого воздуха в жилые помещения (с 12 после грунтового теплообменника и рекуператора) не предусмотрено
расчетный объем вентиляционного воздуха в час |  | 578.874 | [м³/ч]
Подогрев воздуха подаваемого в жилые помещения от 12 до 20 градусов — с помощью системы “теплая стена” |  |  |  |  | 2755.4405 | Вт
Подогрев подаваемого воздуха в бассейн с 12 до 24 градусов — выполняется с помощью водяного калорифера от водяного аккумулятора тепла |  |  | 2720 | Вт
Расчетный объем вентиляционного воздуха в час для бассейна |  | 600 | [м³/ч]
Подогрев воздуха в бассейне от 24 до 26 градусов — с помощью системы “теплая стена” |  |  |  |  | 408 | Вт
Температура в жилых помещениях |  |  | 22
Темп. Подаваемого воздуха в жилые помещения |  |  | 8
Темп. в помещении бассейна |  |  | 26
Темп. подаваемого воздуха в бассейн |  |  | 24
Мощность системы отопления теплыми стенами полом |  |  |  |  | 11379.5985 | Вт
Ориентировочный расчет необходимости в летнем охлаждении дома:
Часть здания | U-Wert | Площадь | Температура | Температура | Теплопотери
|  | м² | внутри | снаружи | Q ват
Окна 1 | 1.0526 | 56.9624 | 25 | 40 | -899.4063
Стена 2 + 200 | 0.21841 | 244.3976 | 25 | 40 | -800.6662
Стена в земле 3 + 200 | 0.2287 | 58.34 | 25 | 25 | 0
Ж/б подушка 4 + 100 | 0.3725 | 183.02 | 25 | 12 | 886.276
Крыша 5 +250 | 0.13551 | 233.69 | 25 | 40 | -475.0103
Теплопритоки через ограждающие конструкции |  |  |  |  | -1288.8069 | Вт
Расчетный объем здания | 778.874 | [м³]
Расчетная температура в помещениях | 25
Расчетная температура наружная (мах. +40) | 40 | (учитывая работу рекуператора 80%)
Кратность воздухообмена „n“ | 1 | (0,5 – жилые помещения, 5 — санузлы)
Теплопотери на вентиляцию |  |  |  |  | -3972.2577 | Вт
Общие теплопотери (на вентиляцию и через огр.конструкции): |  |  |  |  | -5261.0645 | Вт
[5 empty] | 6 | кВт

## Вентиляция
Вентиляция
ОБЩИЕ ДАННЫЕ
Расход воздуха = L
Скорость воздуха в воздуховоде = g
Ширина и высота сечения воздуховода = а,b
Кратность обмена воздуха в жилых помещениях принимается равной 0,5-0,8
Кратность обмена воздуха в с/у и бассейне принимается равной 6-8
L=a*b*3600*g
Электронное управление переключения из прямой подачи воздуха (при темп. нар. возд. от +9 до +26) на подачу через грунтовый теплообменник НЕ ПРЕДУСМОТРЕНО
| 3600 | сек. | [7 empty] | 3600 | сек.
Приток: |  |  |  |  | мах. |  | 960 | м3/час | Вытяжка: | [5 empty] | 960 | м3/час
Требуемая скорость в воздуховоде: | 3 | м/с | 3.5 | м/с | 4 | м/с |  |  | На выходе предусмотреть обратный клапан!
Заборный воздуховод (для авадукта): | [8 empty] | Диаметр выхода: | 400 | мм
Скорость: | 3 | м/с
Площадь сечения воздуховода: | 0.088889 | m²
Сечение: | 0.44444 | м | 0.20202 | м
Диаметр воздуховода: | 0.33642 | м
Сечение заб. Шахты: | 500 | мм | 200 | мм
под землей: 1 переход на Д 400 (авадукт) Из авадукта вход в дом Д 400
скорость на входе в решетку | 1
Коефициент зарешочивания | 0.7
Жалюзийная решетка с фильтром |  |  | 0.38095 | m²
Сечение решетки | 0.7619 | м | 0.50794 | м
Решетка входа в дом: | 500 | мм | 750 | мм
Хол + Гостиная + кухня | 1 этаж | (с/у, прихожая) | [6 empty] | Хол + Гостиная + кухня | 1 этаж
| кубатура |  |  |  | приток
Гостиная | 121.8969 | м3 |  |  | 70 | м3/час |  |  | Вытяжка из:
Кухня | 29.5251 | м3 |  |  | 40 | м3/час |  |  | холла, кладовой | 1 шт. | анимостат из потолка
Холл | 27.2987 | м3 |  |  | 10 | м3/час |  |  | кухни (решетка с фильтром) | 2 шт. | Решетка с фильтром из стены
Кладовая | 16.5209 | м3 |  |  | 10 | м3/час |  |  | лестницы | 1 шт.
с/у | 3.36 | м3 |  |  | 10 | м3/час |  |  | кабинет | 26.6156 | м3
лестница | 40.804 | м3 |  |  | 10 | м3/час
Приток: | 3600 | сек. | мах. |  |  |  | 150 | м3/час | Вытяжка: | 3600 | сек. | мах. |  |  | 170 | м3/час
Скорость на выходе | 0.6 |  | 1.2 | [5 empty] | Скорость на входе | 1 |  | 2
Кол. решеток: | 3 | шт. |  | из потолка |  |  |  |  | Кол. решеток: | 4 | шт. | 1 холл, 2 кухня, 1лестница
Через каждую решетку: | 50 | м3/час | [6 empty] | Через каждую решетку: | 42.5 | м3/час
Скорость в воздуховоде: | 2.5 | м/с | [6 empty] | Скорость в воздуховоде: | 2.5 | м/с
Скорость на выходе из стены: | 0.6 | [7 empty] | Скорость на входе: | 1
Коефициент зарешечивания: | 0.7 | [7 empty] | Коефициент зарешечивания: | 0.4
Двухрядная регулируемая решетка № 1, 2, 3, алюминий | [8 empty] | 2 Анимостата + 2 пластиковые решетки с фильтром для кухни
Площадь решетки: | 0.033069 | m² | [6 empty] | Анимостат № 1,15
Сечение: | 0.33069 | м | 0.11023 | м |  |  |  |  | Площадь анимостата: | 0.029514 | m²
| высота |  | ширина |  | глубина |  |  |  | Диаметр анимостата № 1,15: | 0.19385 | м | 150 | мм
Размер решетки № 1, 2, 3: | 110 | мм | 330 | мм |  |  |  |  | Решетка № 2, 3
[9 empty] | Площадь решетки: | 0.029514 | m²
Комната спорта | 1 этаж | [7 empty] | Сечение: | 0.29514 | м | 0.09838 | м
кубатура | 29.694 | м3 | [7 empty] | высота |  | ширина |  | глубина
Размер решетки для кухни с фильтром № 2, 3:
Приток: | 3600 | сек. | мах. |  |  |  | 40 | м3/час |  | 110 | мм | 330 | мм
Скорость на выходе | 0.6 |  | 1.2 | [5 empty] | Воздуховод, оцинкованный, толщина стенки 0,4-0,55мм
Кол. решеток: | 1 | шт. |  | из потолка |  |  |  |  | Площадь воздуховода: | 0.0047222 | m² | К решетке № 3
Через каждую решетку: | 40 | м3/час | [6 empty] | Сечение: | 0.094444 | м | 0.047222 | м | 1
Скорость в воздуховоде: | 2.5 | м/с | [6 empty] | Сечение воздуховода: | 50 | мм | 100 | мм
Скорость на выходе из потолка: | 0.6 | [7 empty] | Длинна воздуховода: | 5018 | мм
Коефициент зарешечивания: | 0.7 | [7 empty] | Площадь воздуховода: | 0.0094444 | m² | К решетке № 2
Площадь решетки: | 0.026455 | m² | [6 empty] | Сечение: | 0.18889 | м | 0.047222 | м | 2
Сечение: | 0.26455 | м | 0.10175 | м |  |  |  |  | Сечение воздуховода: | 50 | мм | 200 | мм
| высота |  | ширина |  | глубина |  |  |  | Длинна воздуховода: | 3630 | мм
Размер решетки № 4: |  |  | 110 | мм | 260 | мм |  |  | Площадь воздуховода: | 0.018889 | m² | К анимостату № 1 и 4
Двухрядная регулируемая решетка, алюминий | [8 empty] | Сечение: | 0.26984 | м | 0.062963 | м | 4
[9 empty] | Сечение воздуховода: | 70 | мм | 300 | мм
Детские + гостевая | 2 этаж | [7 empty] | Длинна воздуховода: | 3040 | мм
кубатура
Детская | 38.114 | м3 |  |  | 40 | м3/час
Детская | 38.114 | м3 |  |  | 40 | м3/час
Гостевая | 48.9 | м3 |  |  | 40 | м3/час
Приток: | 3600 | сек. | мах. |  |  |  | 120 | м3/час | Ванная | 2 этаж
Скорость на выходе | 0.6 |  | 1.2 | [6 empty] | 26.176 | м3
Кол. решеток: | 3 | шт. |  | из с стены возле пола |  |  |  |  | Вытяжка: | 3600 | сек. | мах. |  |  | 60 | м3/час
Через каждую решетку: | 40 | м3/час |  | высота над полом 600 мм |  |  |  |  | Скорость на входе | 1 |  | 2
Скорость в воздуховоде: | 2.5 | м/с | [6 empty] | Кол. решеток: | 1 | шт.
Скорость на выходе из потолка: | 0.6 | [7 empty] | Через каждую решетку: | 60 | м3/час
Коефициент зарешечивания: | 0.7 | [7 empty] | Скорость в воздуховоде: | 2.5 | м/с
Площадь решетки: | 0.026455 | m² | [6 empty] | Скорость на входе: | 1
Сечение: | 0.26455 | м | 0.10175 | м |  |  |  |  | Коефициент зарешечивания: | 0.7
| высота |  | ширина |  | глубина |  |  |  | Анимостат № 14
Размер решетки № 5, 6, 7: |  |  | 110 | мм | 260 | мм |  |  | Площадь анимостата: | 0.02381 | m²
Двухрядная регулируемая решетка, алюминий | [8 empty] | Диаметр анимостата № 14: | 0.17411 | м | 150 | мм
Воздуховод, оцинкованный, толщина стенки 0,4-0,55мм
Площадь воздуховода: | 0.0044444 | m² | К решетке № 4, 5, 6, 7 | [5 empty] | Площадь воздуховода: | 0.0066667 | m²
Сечение: | 0.049383 | м | 0.088889 | м | 1 |  |  |  | Сечение: | 0.066667 | м | 0.095238 | м
Сечение воздуховода: | 50 | мм | 90 | мм |  |  |  |  | Сечение воздуховода: | 100 | мм | 70 | мм
Длинна воздуховода: | к каждой решетке от последнего разветвления | [7 empty] | Длинна воздуховода: | 160 | мм
Площадь воздуховода: | 0.0088889 | m² | К решетке № 4 и 7, 5 и 6 | [5 empty] | воздуховод к бассейну, ванной и коридору-леснице:
Сечение: | 0.17778 | м | 0.049383 | м | 2 |  |  |  | Площадь воздуховода: | 0.075833 | m²
Сечение воздуховода: | 50 | мм | 180 | мм |  |  |  |  | Сечение: | 0.25278 | м | 0.30333 | м
Длинна воздуховода: | к двум решеткам от последнего разветвления | [7 empty] | Сечение воздуховода: | 300 | мм | 250 | мм
Площадь воздуховода: | 0.022222 | m² | К решетке № 3 и 4 и 5 и 6 и 7 | [5 empty] | Длинна воздуховода: | 3900 | мм
Сечение: | 0.44444 | м | 0.050505 | м | 5
Сечение воздуховода: | 50 | мм | 430 | мм |  |  |  |  | Стояк-воздуховод центральный (в который сходится ВСЯ вытяжка по дому):
Длинна воздуховода: | 2280 | мм | [6 empty] | Площадь воздуховода: | 0.1025 | m²
Площадь воздуховода: | 0.026667 | m² | К решетке № 2 | [5 empty] | Сечение: | 0.34167 | м | 0.30147 | м
Сечение: | 0.53333 | м | 0.053333 | м | 6 |  |  |  | Сечение воздуховода: | 340 | мм | 300 | мм
Сечение воздуховода: | 50 | мм | 500 | мм |  |  |  |  | Длинна воздуховода: | 4240 | мм
Длинна воздуховода: | 1680 | мм
Площадь воздуховода: | 0.031111 | m² | К решетке № 1
Сечение: | 0.51852 | м | 0.062222 | м | 7
Сечение воздуховода: | 60 | мм | 500 | мм
Длинна воздуховода: | 1400 | мм
Воздуховод, оцинкованный, толщина стенки 0,4-0,55мм
Площадь воздуховода: | 0.031111 | m² | СТОЯК
Сечение: | 0.15556 | м | 0.19444 | м
Сечение воздуховода: | 200 | мм | 200 | мм
Длинна воздуховода: | 3600 | мм
Техпомещение | 1 этаж | [7 empty] | Техпомещение, санузел | 1 этаж
| кубатура |  |  |  | приток
| 60.6413 | м3 |  |  | 30 | м3/час
Приток: | 3600 | сек. | мах. |  |  |  | 30 | м3/час | Вытяжка: | 3600 | сек. | мах. |  |  | 80 | м3/час
Скорость на выходе | 0.6 |  | 1.2 | [5 empty] | Скорость на входе | 1 |  | 2
Кол. решеток: | 1 | шт. |  | из стены |  |  |  |  | Кол. решеток: | 2 | шт. | 1 техпомещение, 1 санузел
Через каждую решетку: | 30 | м3/час | [6 empty] | Через каждую решетку: | 40 | м3/час
Скорость в воздуховоде: | 2.5 | м/с | [6 empty] | Скорость в воздуховоде: | 2.5 | м/с
Скорость на выходе из стены: | 0.6 | [7 empty] | Скорость на входе: | 1
Коефициент зарешечивания: | 0.7 | [7 empty] | Коефициент зарешечивания: | 0.7
Двухрядная регулируемая решетка № 16, алюминий | [8 empty] | Анимостат № 6, 5
Площадь решетки: | 0.019841 | m² | [6 empty] | Площадь анимостата: | 0.015873 | m²
Сечение: | 0.19841 | м | 0.099206 | м |  |  |  |  | Диаметр анимостата № 6, 5: | 0.14216 | м | 150 | мм
| высота |  | ширина |  | глубина |  |  |  | Воздуховод, оцинкованный, толщина стенки 0,4-0,55мм
Размер решетки № 16: | 100 | мм | 200 | мм |  |  |  |  | Площадь воздуховода: | 0.0044444 | m²
Площадь воздуховода: | 0.0066667 | m² | К решетке № 16 и 8 | [5 empty] | Сечение: | 0.074074 | м | 0.055556 | м | 1
Сечение: | 0.066667 | м | 0.095238 | м | 2 |  |  |  | Сечение воздуховода: | 80 | мм | 60 | мм
Сечение воздуховода: | 70 | мм | 100 | мм
Кабинет | 1 этаж
| кубатура |  |  |  | приток
| 26.6156 | м3 |  |  | 30 | м3/час
Приток: | 3600 | сек. | мах. |  |  |  | 30 | м3/час
Скорость на выходе | 0.6 |  | 1.2
Кол. решеток: | 1 | шт. |  | из стены
Через каждую решетку: | 30 | м3/час
Скорость в воздуховоде: | 2.5 | м/с
Скорость на выходе из стены: | 0.6
Коефициент зарешечивания: | 0.7
Двухрядная регулируемая решетка № 8, алюминий
Площадь решетки: | 0.019841 | m²
Сечение: | 0.19841 | м | 0.099206 | м
| высота |  | ширина |  | глубина
Размер решетки № 8: | 100 | мм | 200 | мм
Площадь воздуховода: | 0.0033333 | m² | К решетке № 8
Сечение: | 0.066667 | м | 0.047619 | м
Сечение воздуховода: | 50 | мм | 70 | мм
Постирочная | 2 этаж | [7 empty] | Постирочная | 2 этаж
| кубатура |  |  |  | приток
| 64.586 | м3 |  |  | 60 | м3/час
Приток: | 3600 | сек. | мах. |  |  |  | 60 | м3/час | Вытяжка: | 3600 | сек. | мах. |  |  | 70 | м3/час
Скорость на выходе | 0.6 |  | 1.2 | [5 empty] | Скорость на входе | 1 |  | 2
Кол. решеток: | 1 | шт. |  | из стены |  |  |  |  | Кол. решеток: | 1 | шт.
Через каждую решетку: | 60 | м3/час | [6 empty] | Через каждую решетку: | 70 | м3/час
Скорость в воздуховоде: | 2.5 | м/с | [6 empty] | Скорость в воздуховоде: | 2.5 | м/с
Скорость на выходе из стены: | 0.6 | [7 empty] | Скорость на входе: | 1
Коефициент зарешечивания: | 0.7 | [7 empty] | Коефициент зарешечивания: | 0.7
Двухрядная регулируемая решетка № 17, алюминий | [8 empty] | Анимостат № 13
Площадь решетки: | 0.039683 | m² | [6 empty] | Площадь анимостата: | 0.027778 | m²
Сечение: | 0.26455 | м | 0.14697 | м |  |  |  |  | Диаметр анимостата № 13: | 0.18806 | м | 150 | мм
| высота |  | ширина |  | глубина |  |  |  | Воздуховод, оцинкованный, толщина стенки 0,4-0,55мм
Размер решетки № 17: | 150 | мм | 270 | мм |  |  |  |  | Площадь воздуховода: | 0.0077778 | m²
Площадь воздуховода: | 0.0066667 | m² | К решетке № 17 |  |  | вертикальная часть |  |  | Сечение: | 0.077778 | м | 0.077778 | м
Сечение: | 0.095238 | м | 0.066667 | м |  | от общего стояка |  |  | Сечение воздуховода: | 100 | мм | 100 | мм
Сечение воздуховода: | 70 | мм | 100 | мм |  |  |  |  | Длинна воздуховода: | 160 | мм
Площадь стояка: | 0.017778 | m² | К решетке № 17, 18 и 8
Сечение: | 0.13675 | м | 0.13675 | м
Сечение воздуховода: | 150 | мм | 150 | мм
Спальня родителей | 2 этаж | [7 empty] | Спальня, гардероб | 2 этаж
гардеробные | кубатура
| 58.65 | м3 | 21.96 | м3 | 11.6 | м3
Приток: | 3600 | сек. | мах. |  |  |  | 70 | м3/час | Вытяжка: | 3600 | сек. | мах. |  |  | 60 | м3/час
Скорость на выходе | 0.6 |  | 1.2 | [5 empty] | Скорость на входе | 1 |  | 2
Кол. решеток: | 1 | шт. |  | из стены |  |  |  |  | Кол. решеток: | 1 | шт. | в гардеробной при спальне
Через каждую решетку: | 70 | м3/час | [6 empty] | Через каждую решетку: | 60 | м3/час
Скорость в воздуховоде: | 2.5 | м/с | [6 empty] | Скорость в воздуховоде: | 2.5 | м/с
Скорость на выходе из стены: | 0.6 | [7 empty] | Скорость на входе: | 1
Коефициент зарешечивания: | 0.7 | [7 empty] | Коефициент зарешечивания: | 0.7
Двухрядная регулируемая решетка № 18, алюминий | [8 empty] | Анимостат № 4
Площадь решетки: | 0.046296 | m² | [6 empty] | Площадь анимостата: | 0.02381 | m²
Сечение: | 0.30864 | м | 0.14934 | м |  |  |  |  | Диаметр анимостата № 4: | 0.17411 | м | 150 | мм
| высота |  | ширина |  | глубина |  |  |  | Воздуховод, оцинкованный, толщина стенки 0,4-0,55мм
Размер решетки № 18: | 150 | мм | 310 | мм |  |  |  |  | Площадь воздуховода: | 0.0066667 | m²
Площадь воздуховода: | 0.0077778 | m² | К решетке № 18 | [5 empty] | Сечение: | 0.13333 | м | 0.051282 | м | 1
Сечение: | 0.15556 | м | 0.051852 | м |  |  |  |  | Сечение воздуховода: | 50 | мм | 130 | мм
Сечение воздуховода: | 50 | мм | 150 | мм |  |  |  |  | Длинна воздуховода: | 2050 | мм
Бассейн | 1 этаж
кубатура | 69.48 | м3 |  |  | 460 | м3/час |  |  | Бассейн | 1 этаж
| 7.986 | м3
| 11.6816 | м3
Приток: | 3600 | сек. | мах. |  |  |  | 460 | м3/час | Вытяжка: | 3600 | сек. | мах. |  |  | 520 | м3/час
Скорость на выходе | 0.6 |  | 1.2 | [5 empty] | Скорость на входе | 1 |  | 2
Кол. решеток: | 7 | шт. |  | из пола и стены |  |  |  |  | Кол. решеток: | 6 | шт. |  | из потолка
Через каждую решетку: | 65.7143 | м3/час | [6 empty] | Через каждую решетку: | 86.6667 | м3/час
Скорость в воздуховоде: | 2.5 | м/с | [6 empty] | Скорость в воздуховоде: | 2.5 | м/с
Скорость на выходе из пола: | 0.5 | [7 empty] | Скорость на входе: | 1
Коефициент зарешечивания: | 0.5 | [7 empty] | Коефициент зарешечивания: | 0.7
Площадь решетки: | 0.073016 | m² | [6 empty] | Площадь решетки 7,8,9,10,11,12 : |  |  | 0.034392 | m²
Сечение: | 0.36508 | м | 0.18254 | м |  |  |  |  | Сечение: | 0.17196 | м | 0.2023 | м
| высота |  | ширина |  | глубина |  |  |  |  | высота |  | ширина |  | глубина
Размер решетки № 8,9,10,11,12,13,14: |  |  | 200 | мм | 400 | мм |  |  |  | 200 | мм | 200 | мм
Однорядная щелевая половая нерегулируемая решетка | [8 empty] | Двухрядная регулируемая решетка, алюминий
Площадь воздуховода: | 0.0073016 | m² | К решетке № 10, 15, 9
Сечение: | 0.09127 | м | 0.073016 | м | 1 |  |  |  | Площадь воздуховода: | 0.0096296 | m² | К решетке № 9,12
Сечение воздуховода: | 80 | мм | 100 | мм |  |  |  |  | Сечение: | 0.096296 | м | 0.096296 | м | 1
Площадь воздуховода: | 0.014603 | m² | К решетке № 14 | [5 empty] | Сечение воздуховода: | 100 | мм | 100 | мм
Сечение: | 0.09127 | м | 0.14603 | м | 2 |  |  |  | Длинна воздуховода: | 1900 | мм
Сечение воздуховода: | 160 | мм | 100 | мм |  |  |  |  | Площадь воздуховода: | 0.019259 | m² | К решетке № 8,11
Площадь воздуховода: | 0.021905 | m² | К решетке № 13 | [5 empty] | Сечение: | 0.19259 | м | 0.096296 | м | 2
Сечение: | 0.1369 | м | 0.14603 | м | 3 |  |  |  | Сечение воздуховода: | 100 | мм | 200 | мм
Сечение воздуховода: | 160 | мм | 150 | мм |  |  |  |  | Длинна воздуховода: | 1600 | мм
Площадь воздуховода: | 0.029206 | m² | К решетке № 12 | [5 empty] | Площадь воздуховода: | 0.028889 | m² | К решетке № 7
Сечение: | 0.18254 | м | 0.14603 | м | 4 |  |  |  | Сечение: | 0.19259 | м | 0.14444 | м | 3
Сечение воздуховода: | 160 | мм | 200 | мм |  |  |  |  | Сечение воздуховода: | 150 | мм | 200 | мм
Площадь воздуховода: | 0.036508 | m² | К решетке № 11 | [5 empty] | Длинна воздуховода: | 600 | мм
Сечение: | 0.18254 | м | 0.18254 | м | 5 |  |  |  | Площадь воздуховода: | 0.035556 | m² | К решетке № 10
Сечение воздуховода: | 200 | мм | 200 | мм |  |  |  |  | Сечение: | 0.17778 |  | 0.17778 |  | 3
Площадь воздуховода: | 0.04381 | m² | К развлетвл.между реш.№11 №10 | [5 empty] | Сечение воздуховода: | 200 |  | 200
Сечение: | 0.21905 | м | 0.18254 | м | 6 |  |  |  | Длинна воздуховода: | 1200 | мм
Сечение воздуховода: | 240 | мм | 200 | мм |  |  |  |  | Площадь воздуховода: | 0.064444 | m² | К решеткам № 7,8,9,10,11,12,14
Площадь воздуховода: | 0.051111 | m² | К развлетвл. до реш.№9 | [5 empty] | Сечение: | 0.29293 | м | 0.21481 | м | 6
Сечение: | 0.21296 | м | 0.21296 | м | 7 |  |  |  | Сечение воздуховода: | 300 | мм | 220 | мм
Сечение воздуховода: | 240 | мм | 240 | мм |  |  |  |  | Длинна воздуховода: | 750 | мм
Воздуховод, нержавейка, толщина стенки 0,4-0,55мм | [8 empty] | Воздуховод, оцинкованный, толщина стенки 0,4-0,55мм
СПЕЦИФИКАЦИЯ ЭЛЕМЕНТОВ АВАДУКТ-ТЕРМО
|  |  | угол |  |  |  |  | евро
Art.-Nr. | DN/OD |  | длинна |  | Цена |  | кол. | Цена
|  |  | мм |  | евро |  | шт. | всего
AWADUKT Thermo Gussabdeckung
175584-001 | 400/40 |  |  |  | 307.25 |  | 1 | 307.25
AWADUKT Thermo-Kondensatsammelschacht
227785-003 | 315 |  |  |  | 394.8 |  | 1 | 394.8
AWADUKT Thermo Ringraumdichtung DN 200-500*
HAUSEINFÜHRUNGEN
350371-001 | 400/500 |  |  |  | 377.3 |  | 1 | 377.3
AWADUKT Thermo Mauerhülse*
Zur Durchführung von Rohren durch Wände, speziell für den Einsatz
bei drückendem Wasser, | 500/400 |  |  |  | 256.1 |  | 1 | 256.1
350362-001
AWADUKT Thermo-Rohr
170851-002 | 400 |  | 6000 |  | 679.9 |  | 9 | 6119.1
AWADUKT PP-Bogen
239362-003 | 400 |  | 45 |  | 559.6 |  | 4 | 2238.4
237313-003 | 400 |  | 88 |  | 788.4 |  | 1 | 788.4
AWADUKT PP-Einfachabzweig 45°
239382-005 | 400/200 |  |  |  | 477.8 |  | 1 | 477.8
AWADUKT Thermo Außenluft-Ansaugturm
170428-003* | 400 |  |  |  | 1593 |  | 1 | 1593
AWADUKT Thermo Filter
170538-002* | G4 |  |  |  | 18.2 |  | 1 | 18.2
170548-002* | F6/G2 |  |  |  | 41 |  | 1 | 41
Gleitmittel für Steckverbindungen
172960-003 |  |  | 1000 g |  | 6.6 |  | 1 | 6.6
[5 empty] | Всего сумма |  |  | 12617.95
[7 empty] | грн | 126179.5

## материалы
Расчет кол-ва материалов
Кол-во утеплителя:
Вспененое стекло 20см |  |  | 302.7376 | м² |  | 60.5475 | м3 |  |  | Вспененое стекло 20см | 302.7376 | м² | 90.8213 | м3
Вспененое стекло 10см |  |  | 183.02 | м² |  | 18.302 | м3 |  |  | Вспененое стекло 10см | 183.02 | м² | 36.604 | м3
[8 empty] | 78.8495 | м3 |  |  |  |  | 127.4253 | м3
Экструд.пенополистирол20 |  |  | 233.69 | м² |  | 46.738 | м3
Экструд.пенополистирол 5 |  |  | 233.69 | м² |  | 11.6845 | м3
Экструд пенополистирол 5(утепл.бассейна) |  |  | 37.4 | м² |  | 1.87 | м3
Экструд пенополистирол 2(полы) |  |  | 181.55 | м² |  | 3.631 | м3
[8 empty] | 63.9235 | м3
Фольгированый вспен.полиэтилен |  |  | 39.35 | м²
Черепица |  |  | 397.43 | м²
Полнотелый кирпич м125:
Внеш.стены(250) | 67 | 64 | 67 |  | 53.4 | 207.2216 | м2 | 51.8054 | м3
Стены гараж(250) | 21.1 | 53.9 | 14.9 |  | 31.67 | 110.8125 | м2 | 27.7031 | м3
Внутр.стены(250) | 64.9 | 35.1 | 58.9 |  |  | 141.315 | м2 | 35.3287 | м3
Внутр.перегородки(120) |  | 60.45 | 59.9 |  |  | 99.91 | м2 | 11.9892 | м3
[8 empty] | 126.8265 | м3
Блоки POROTERM
Керамические блоки Poroterm(250) |  |  |  |  | 55.3 | 53.62 | м2 | 13.405 | м3
Перемычки
Бетонн.перемычки 2ПБ-19-3П | [5 empty] | 6 | шт
Бетонн.перемычки 2ПБ-17-2П | [5 empty] | 8 | шт
Бетонн.перемычки 2ПБ-13-1П | [5 empty] | 30 | шт
Металл.перемычка Швелер№14 | [5 empty] | 5.8 | м.п.
Фасадные работы | 67.109 | 36.1076 | 75.49 |  | 42.7 | 221.4066 | м2
штукатурка | 33.6 | 0 | 31.7 |  | 0 | 65.3 | м2
дерев.вагонка | 22.1 |  |  |  |  | 22.1 | м2
песчаник | [5 empty] | 156.1066 | м2
Отмостка | [5 empty] | 115 | м2

## Отделка
|  | ВЕДОМОСТЬ ОТДЕЛКИ ПОМЕЩЕНИЙ | [5 empty] | двери,окна | откосы
| Название помещения | потолок | Вид отделки | пол | Вид отделки | стены | Вид отделки |  |  | плинтус | материал
|  | м2 |  | м2 |  | м2 |  |  |  | мп
ПЕРВЫЙ ЭТАЖ
1 | Гостиная | 40.23 | ГКЛ, покраска | 42.12 | Тип 1(паркет) | 49.87 | Глин.штукатурка, бумаж.обои, покраска | 22.9 | 3.12 | 15.86 | деревянный
2 | Кабинет | 10.52 | ГКЛ, покраска | 10.52 | Тип 3(линолеум) | 30.6442 | Глин.штукатурка, бумаж.обои, покраска | 3.5 | 0.9 | 12.35 | деревянный
3 | Холл-Гардероб | 10.79 | ГКЛ, покраска | 11.75 | Тип 2(плитка) | 23.8084 | Глин.штукатурка, бумаж.обои, покраска | 11.09 | 1.3 | 8.55 | деревянный
4 | Кладовая | 6.53 | ГКЛ, покраска | 6.53 | Тип 2(плитка) | 24.73 | Глин.штукатурка, бумаж.обои, покраска | 3.1 |  | 9.4 | деревянный
5 | Кухня | 12.51 | ГКЛ, покраска | 12.71 | Тип 2(плитка) | 14.2722 | Глин.штукатурка, бумаж.обои, покраска | 12.89 | 1.64 | 9.5 | деревянный
[6 empty] | 9.24 | Рабочая поверхность h1,4м: керам.плитка |  |  | -
6 | Спорт.комната | 9.8 | ГКЛ, покраска | 10.74 | Тип 3(линолеум) | 30.1228 | Глин.штукатурка, бумаж.обои, покраска | 10.1 | 1.56 | 8.8 | деревянный
7 | Бассейн | 23.218 | ГКЛ, покраска | 10.63 | Тип 5(плитка) | 32.196 | Штукатурка, покраска | 9.52 | 1.6 | -
[6 empty] | 30.834 | На высоту 1,8 м:штукатурка,керам.плитка |  |  | -
[6 empty] | 33.76 | Чаша бассейна: керам.мозайка |  |  | -
8 | Сауна | 3.63 | фольг.утеплитель | 3.63 | Тип 5(плитка) | 15.28 | Фольгиров. Утеплитель, вагонка липа | 1.44 |  | 7 | деревянный
|  |  | вагонка липа | [6 empty] | -
9 | Санузел с душем | 5 | ГКЛ, покраска | 4.16 | Тип 5(плитка) | 9.914 | Штукатурка, покраска | 1.55 |  | -
[6 empty] | 16.06 | На высоту 2,2 м:штукатурка,керам.плитка |  |  | -
10 | Санузел | 1.6 | ГКЛ, покраска | 1.6 | Тип 5(плитка) | 9.324 | Штукатурка, керам.плитка | 1.5 |  | -
11 | Техпомещение | 23.55 | Затирка, покраска | 24.95 | Тип 4(плитка) | 49.31 | Штукатурка, покраска | 3.43 | 0.9 | 19.4 | керамичный
12 | Гараж | 28.66 | Доска,лак | 25.31 | Тип 10(песчаник) | 60.36 | Штукатурка, покраска | 7.32 | 1.31 | 18.5 | песчаник
13 | Мастерская | 28.66 | Доска,лак | 25.31 | Тип 10(песчаник) | 64.08 | Штукатурка, покраска | 4.9 | 2.61 | 20.7 | песчаник
ВТОРОЙ ЭТАЖ
1 | Спальня Родителей | 23.29 | ГКЛ, покраска | 14.8 | Тип 7(линолеум) | 49.73 | Глин.штукатурка, бумажн.обои,покраска | 4.85 |  | 16.8 | деревянный
2 | Детская 1 | 19.7406 | ГКЛ, покраска | 12.7 | Тип 7(линолеум) | 37.2713 | Глин.штукатурка, бумажн.обои,покраска | 1.75 |  | 13.7 | деревянный
3 | Детская 2 | 19.7406 | ГКЛ, покраска | 12.7 | Тип 7(линолеум) | 37.2713 | Глин.штукатурка, бумажн.обои,покраска | 1.75 |  | 13.7 | деревянный
4 | Спальня гостевая | 22.3 | ГКЛ, покраска | 13.6 | Тип 7(линолеум) | 43.78 | Глин.штукатурка, бумажн.обои,покраска | 1.75 |  | 14.8 | деревянный
5 | Санузел с ванною | 9.2 | ГКЛ, покраска | 8.36 | Тип 6(плитка) | 9.02 | Штукатурка, покраска | 2.45 | 0.8 | -
[6 empty] | 23.54 | На высоту 2,2м:штукатурка, керам.плитка |  |  | -
6 | Лестница и холл | 16.464 | ГКЛ, покраска | 18 | Тип 8,9(паркет) | 51.83 | Глин.штукатурка, бумаж.обои, покраска | 11.35 |  | 15.7 | деревянный
7 | Гардеробная 1 | 7.1 | ГКЛ, покраска | 5.25 | Тип 7(линолеум) | 36.93 | Глин.штукатурка, бумаж.обои, покраска | 1.55 |  | 10.1 | деревянный
8 | Гардеробная 2 | 4.3 | ГКЛ, покраска | 3.4 | Тип 7(линолеум) | 22.91 | Глин.штукатурка, бумаж.обои, покраска | 1.55 |  | 7.1 | деревянный
9 | Прачечная | 28.83 | ГКЛ, покраска | 27.06 | Тип 5(плитка) | 30.77 | Глин.штукатурка, бумаж.обои, покраска | 3.15 |  | -
[6 empty] | 20.1 | На высоту 1,0 м:штукатурка,керам.плитка |  |  | -
10 | Кладовая | 20.17 | ГКЛ, покраска | 15.64 | Тип 7(линолеум) | 24.47 | Глин.штукатурка, бумаж.обои, покраска | 1.52 |  | 15 | деревянный
ВСЬОГО
|  | 291.3332 | ГКЛ, покраска | 42.12 | Тип 1(паркет) | 508.4102 | Глин.штукатурка, бумаж.обои, покраска |  |  | 178.36 | деревянный
|  | 23.55 | Затирка, покраска | 30.99 | Тип 2(плитка) | 109.098 | Штукатурка, керам.плитка |  |  | 19.4 | керамичный
|  | 3.63 | Фольг.утепл.,вагонка | 21.26 | Тип 3(линолеум) | 224.88 | Штукатурка, покраска |  |  | 39.2 | песчаник
|  | 57.32 | Доска,лак | 31.95 | Тип 4(плитка) | 15.28 | Фольгиров. Утеплитель, вагонка липа
|  |  |  | 40.08 | Тип 5(плитка) | 33.76 | Чаша бассейна: керам.мозайка
|  |  |  | 8.36 | Тип 6(плитка)
|  |  |  | 78.09 | Тип 7(линолеум)
|  |  |  | 18 | Тип 8,9(паркет)
|  |  |  | 50.62 | Тип 10 (песчаник)

## Смета
Смета на строительство индивидуального жилого дома
/Работы и объемы согласно проектной документации/
| Расчет стоимости строительства: | Объем
1 | Геодезические работы
| Перенесение с плана, точек, осей на местность | 13 | точек
| Нивелирование горизонтальных поверхностей | 6 | уровня
| Нивелирование стен | 10 | шт.
всего геодезических работ
2 | Земляные работы
| Котлован (работа экскаватора) | 471.5 | м3
| Планирование дна котлована | 186 | м²
| Обратная засыпка котлована и траншей (вручную), утрамбовка | 200 | м3
| Песчаная подушка под фундамент дома | 52.26 | м3
| Песчаная подушка под фундамент гаража | 27.75 | м3
| Бет. Подготовка под фундамент дома 100мм (В12) | 186 | м2
| Выравнивающая ц.п.стяжка 20мм | 186 | м2
| Бет. Подготовка под фундамент гаража 100мм (В12) | 67 | м2
Инженерные сети
| Грунтовой теплообменник воздуха | 33 | м3
Биол. Очистная канализационная система (рассчитана на 6 человек)
| Дренажный колодец д1,5м:глубина =3600мм | 1 | шт.
Гравий для дренажного колодца
| Водопроводный колодец д1,5м: глубина=2500мм | 1 | шт.
| Ревизионный колодец TEGRA 315 c пластиковым люком | 1 | шт.
| Канализационные люки чугун | 3 | шт.
| Канализационные, дренажные и водопроводные труби | 70 | мп
| Раскопка траншей для канализационных, водопроводных труб и электро кабеля | 82.8 | м3
всего земляных работ
3 | Бетонные работы
| Ж/б фундаментная плита дома , фундаменты под опоры навеса и террас | 80.2 | м3
| Ж/б Фундаменты гаража,мастерск. | 30.4 | м3
| Перекрытия 1-го этажа | 16.2 | м3
| Перекрытия 2-го этажа | 25.44 | м3
| балка над окнами,усиление колонн | 1.7 | м3
| Лестница внутренняя | 1.8 | м3
| Колонны К1,К2 | 0.71 | м3
| Чаша бассейна | 7 | м3
| Ступени крыльца, террассы с бочкой | 15.5 | м3
| Фундаменты под фильтры, насос, бак | 1 | м3
| Металл.прокат для перекрытия вокруг бассейна | 1.12 | т
Профнастил Н 60-845-0,7
| Монтаж и укладка вентиляционн. каналов(в бетоне) | 27 | мп
| Прокладка гофри (в бетоне) | 50 | мп
Всего бетонных работ
4 | Кладочные работы
| Кирпичные стены 250мм | 114.8373 | м3
| Кирпичные перегородки 120мм | 99.91 | м2
| Керам.блоки POROTERM 250мм | 53.62 | м2
Кладочный раствор
| Бетонн.перемычки 2ПБ-19-3П | 6 | шт.
| Бетонн.перемычки 2ПБ-17-2П | 8 | шт.
| Бетонн.перемычки 2ПБ-13-1П | 30 | шт.
| Металл.перемычка Швелер№14 | 1 | шт.
Кладочная сетка d4 ячейкой 40х40
Всего кладочных работ
5 | Окна / двери
| Окна дерево-алюминиевые энергосберегающие стекло пакеты со сливом | 53.2664 | м²
| Окна деревянные однокамерный стелопакет | 2.8225 | м2
| Подоконники деревянные | 7 | м.п
| Двери входные в дом 1,6х2,3h | 1 | шт.
| Двери внутренние | 23 | шт.
| Пороги мрамор(в санузлах) | 3 | шт.
| Ворота гаражные секционные 2.5х2.22 ворота DOORHAN RSD01S комплект2 | 1 | шт.
Монтажная пена
Всего окна и двери
6 | Деревянные перекрытия
| Обрезная доска толщ.50мм | 12.2 | м²
| Деревянные Балки | 19.56 | мп
| Лестницы | 2 | шт.
всего работ по дерев.перекрытиям
7 | Кровля
| Деревянная часть: конек, мауэрлат, балки, обрешётка, подшивная доска, кобылки | 397.43 | м²
| Утеплитель: экстр. Пенополистирол +гидроизол. Пленка снизу и сверху | 233.69 | м²
| Черепица | 397.43 | м²
Деревянные конструкции опор и балок террасы ,входного навеса
| Водостоки | 62 | мп
всего кровельных работ
8 | Изоляционные работы
| Изоляция вводов инж.систем в дом в земле (используя сальники) | 6 | шт.
| Грунтовка стен, поклейка утеплителя на стены выше земли(200 мм) в два слоя | 244.3976 | м²
Холодный битумный клей PC 56(3,5кг /м2)
| Грунтовка стен под землею, поклейка утеплителя на стены под землею (200мм) в два слоя | 58.34 | м²
| Поклейка утеплителя под фундаментом (100мм) в один слой | 183.02 | м²
| прокладка радоновой пленки | 328.02 | м²
Мастика битумная (для гидроизоляции + поклейки стекла)(3,5кг /м2)
| гидроизоляция фундамента и стен дома и гаража в земле | 329.36 | м²
всего изоляционных работ
9 | Внутренняя канализация / водопровод
| Прокладка труб | 120 | мп
| Мойка кухонная с комплектующими | 1 | шт.
| Унитаз и комплектующие | 3 | шт.
| Рукомойник и комплектующие | 5 | шт.
| Ванна и комплектующие | 1 | шт.
| Душ и комплектующие | 1 | шт.
| Стиральная машина | 1 | шт.
всего водопровод и канализация
10 | Электрика
Монтаж ВРУ с подключением наружной проводки, изготовление электрощита
Монтаж контура заземления
Монтаж громоотвода
| Монтаж р/коробок, розеток, выключателей | 142 | шт.
Монтаж электрощитков
Монтаж электрозвонка
| Монтаж компьютерной и телефонной сети | 200 | мп
| Монтаж светильников | 62 | шт.
всего электрика
11 | Внутренняя отделка
| Стяжка на пол (50 мм по “теплому полу”) | 79.43 | м²
| Стяжка на полу(50 мм без “теплого пола”) | 191.42 | м²
| Пенополистирол 20 мм на пол | 181.55 | м²
| Вспенен.полиэтилен 10мм на пол | 39.35 | м²
| Ц.п.штукатурка по сетке стен под плитку | 109.098 | м²
| Ц.п.штукатурка по сетке стен и затирка под покраску | 224.88 | м²
| Глин.штукатурка по сетке и затирка стен глиной под бумаж.обои | 508.4102 | м²
| Монтаж гипсокартона на потолок, шпаклевка | 291.3332 | м²
| Затирка под покраску ж.б. перекрытия потолка | 23.55 | м²
| Плитка на стене | 39.35 | м²
| Грунтовка, наклейка обоев и покраска в 2 слоя | 508.4102 | м²
| Покраска в 2 слоя стен и потолка | 539.7632 | м²
| Покрытие лаком потолка гаража | 57.32 | м²
| Мозайка на чашу бассейна | 33.76 | м²
| Сауна: Стены,потолок и полки липа вагонка, доска | 22.91 | м²
| Фольгиров.утеплитель на стены и потолок сауны | 18.91 | м²
| Чистый пол: керам.плитка | 111.38 | м2
| Чистый пол: паркетная доска + фанера | 60.12 | м²
| Чистый пол: нат. Линолеум | 99.35 | м²
| Чистый пол: песчаник(гараж) | 50.62 | м²
| Устройство плинтусов | 236.96 | мп
всего внутренняя отделка
12 | Фасадные работы
| Сетка + штукатурка + затирка + покраска | 65.3 | м²
| Сетка +штукатурка+ облицовка камнем + затирка швов | 156.1066 | м²
| Деревянные декоративн. Участки | 22.1 | м²
| Палубная доска террас | 67.4 | м²
| отмостка, облицовка камнем террас | 115 | м²
Всего фасадных работ
13 | Инженерное оборудование:
| Бурение скважины для водоснабжения, установка оборудования (насос) | 40
урегулирование системы отопления / охлаждения. Установка оборудования в техпомещении
Система отопления / охлаждения теплым полом / стенами
Тепловой насос: выполнение земляного контура
Тепловой насос
Солнечные коллекторы, трубы, утепление 12 шт
Оборудование для бассейна (фильтры, насосы, противоток)
Бак-накопитель с утеплением
Приточно-вытяжная установка и рекуператор
Печь для сауны
всего
14 | Внешнее благоустройство
| Временный забор | 0
Строительные вагончики
| Стационарный забор | 0
Озеленение, вырубка деревьев
Благоустройство территории
всего
15 | Дополнительные затраты (по факту)
Разгрузка-погрузка материала
Доставка материала
Вывоз мусора
Всего стоимость работ
Общая стоимость строительства дома