## Vundament
ABIHOONE
BETOON C25/30 | PIKKUS m | LAIUS m | KÕRGUS m | tk | KOKKU m³ | VARU % | VARUGA m³
Lintvundament sise | 23 | 0.6 | 0.2 | 1 | 2.76 | 1.2 | 3.312
Posti betoon | 0.6 | 0.6 | 0.2 | 2 | 0.144 | 0.2 | 0.1728
Korstna betoon | 0.84 | 0.65 | 0.2 | 1 | 0.1092 | 1.2 | 0.13104
Põrand | 29.3 |  | 0.1 | 1 | 2.93 | 1.2 | 3.516
|  |  |  | 0 kulu | 5.9432 | KOKKU m³ | 7.1318
TERAS | PIKKUS m | ARMATUURIDE ARV tk | VUND. ARV tk | KOKKU jm | VARU % | VARUGA jm | KAAL jm | KOKKU kg | KOKKU t
Ø 12 Lintvundament | 23 | 3 | 1 | 69 | 1.2 | 82.8 | 0.888 | 73.5264 | 0.073526
Ø 12 Lintvundament | 23 | 1.5 | 1 | 34.5 | 1.2 | 41.4 | 0.888 | 36.7632 | 0.036763
Ø 12 Lintvundament | 0.5 | 6 | 1 | 3 | 1.2 | 3.6 | 0.888 | 3.1968 | 0.0031968
Ø 12 Lintvundament korsten | 1.5 | 6 | 1 | 9 | 1.2 | 10.8 | 0.888 | 9.5904 | 0.0095904
Ø 12 Lintvundament post | 0.5 | 6 | 2 | 6 | 1.2 | 7.2 | 0.888 | 6.3936 | 0.0063936
Ø 8 Fibo | 23 | 4 | 0 | 92 | 1.2 | 110.4 | 0.395 | 43.608 | 0.043608
Põranda võrk 150x150x5 | 29.3 | 1 | 1 | 29.3 | 1.3 | 38.09 | 1.92 | 73.1328
|  |  | 0 kulu 12 kokku | 121.5 | Ø 12 KOKKU | 145.8 | jm | 246.2112
|  |  | 0 kulu 8 kokku | 92 | Ø 8 KOKKU | 110.4 | jm
|  |  | 0 kulu võrk | 29.3 | Ø 5 KOKKU | 38.09 | m2
0 kulu kokku
PLOKID | PIKKUS m | 1m KOHTA | RIDADE ARV | KOKKU tk | VARU % | VARUGA tk | Aluseid
200 Fibo 5MPa | 23 | 2 | 5 | 230 | 1.01 | 232.3 | 0.28929
|  |  | 200 Kokku tk o kulu | 230 | Kokku tk | 232.3
SOJUSTUS | PIKKUS m | kihtide arv | Kokku m2
EPS100 50 mm | 23 | 1 | 23
EPS Perimeeter 50mm x2 | 31 | 2 | 62
Põrand EPS100 100x2 mm | 29.3 | 2 | 58.6
|  | Kokku m2 | 143.6
MUU MATERJAL |  |  | kokku | ühik
Fibo segu | 2.7 | 230 | 621 | kg
Mummukile | 23 | 1.1 | 25.3 | jm
Mummukile liist | 23 | 1.1 | 25.3 | jm
Põranda kile | 29.3 | 1.1 | 32.23 | m2
Elastne vuugilint h=100mm | 22 | 1 | 22 | jm
Saalungite pikkus | 48.5 | 1.1 | 53.35 | jm
Kivex sokliplaadid 8mm | 24 | 1 | 24 | jm
Kangas tagasitäite alla | 70 | 1.1 | 77 | m2
TÄIDE |  | laius | kõrgus | m3
Vundamendi alune killustik | 23 | 1 | 0.3 | 6.9
Vundamendi alune killustik | 1 | 1 | 0.3 | 0.3
Vundamendi alune killustik | 1.8 | 1 | 0.3 | 0.54
Tagasitäide liiv | 29.3 | 1 | 0.3 | 8.79
Tagasitäide liiv | 23 | 1 | 1 | 23
|  |  | Kild kokku m3 | 7.74
|  |  | Liiv kokku m3 | 31.79
Note on F16: Arvuti:
Note on F18: Arvuti:

## Vund_hinnapäring
BETONI | C25/30 | #REF! | M3