## Vundament
ERAMU
BETOON C25/30 | PIKKUS m | LAIUS m | KÕRGUS m | tk | KOKKU m³ | VARU % | VARUGA m³
Lintvundament välis | 78 | 1 | 0.2 | 1 | 15.6 | 1.1 | 17.16
Lintvundament sise | 32 | 0.6 | 0.2 | 1 | 3.84 | 1.1 | 4.224
Lintvundament sise | 7.5 | 0.65 | 0.2 | 1 | 0.975 | 1.1 | 1.0725
Posti betoon | 0.65 | 0.65 | 0.2 | 1 | 0.0845 | 1.1 | 0.09295
Korstna betoon | 1.9 | 1 | 0.2 | 1 | 0.38 | 1.1 | 0.418
Põrand | 210 |  | 0.1 | 1 | 21 | 1.1 | 23.1
|  |  |  | 0 kulu | 41.8795 | KOKKU m³ | 46.0675
TERAS | PIKKUS m | ARMATUURIDE ARV tk | VUND. ARV tk | KOKKU jm | VARU % | VARUGA jm | KAAL jm | KOKKU kg | KOKKU t
Ø 12 Lintvundament | 78 | 5 | 1 | 390 | 1.2 | 468 | 0.888 | 415.584 | 0.41558
Ø 12 Lintvundament | 78 | 2.7 | 1 | 210.6 | 1.2 | 252.72 | 0.888 | 224.4154 | 0.22442
Ø 12 Lintvundament | 32 | 3 | 2 | 96 | 1.2 | 115.2 | 0.888 | 102.2976 | 0.1023
Ø 12 Lintvundament | 32 | 1.5 | 1 | 48 | 1.2 | 57.6 | 0.888 | 51.1488 | 0.051149
Ø 12 Lintvundament | 7.5 | 3 | 1 | 22.5 | 1.2 | 27 | 0.888 | 23.976 | 0.023976
Ø 12 Lintvundament | 7.5 | 1.5 | 1 | 11.25 | 1.2 | 13.5 | 0.888 | 11.988 | 0.011988
Ø 12 Lintvundament post | 0.55 | 3 | 2 | 3.3 | 1.2 | 3.96 | 0.888 | 3.5165 | 0.0035165
Ø 12 Lintvundament korsten | 1.8 | 9 | 1 | 16.2 | 1.2 | 19.44 | 0.888 | 17.2627 | 0.017263
Ø 12 Lintvundament korsten | 0.9 | 3 | 1 | 2.7 | 1.2 | 3.24 | 0.888 | 2.8771 | 0.0028771
Ø 8 Fibo | 78 | 8 | 0 | 624 | 1.2 | 748.8 | 0.395 | 295.776 | 0.29578
Ø 8 Fibo | 32 | 4 | 0 | 128 | 1.2 | 153.6 | 0.395 | 60.672 | 0.060672
Ø 8 Fibo | 7.5 | 4 | 0 | 30 | 1.2 | 36 | 0.395 | 14.22 | 0.01422
Ø 8 Fibo | 1.5 | 4 | 0 | 6 | 1.2 | 7.2 | 0.395 | 2.844 | 0.002844
Põranda võrk 150x150x5 | 210 | 1 | 1 | 210 | 1.3 | 273 | 1.92 | 524.16
|  |  | 0 kulu 12 kokku | 800.55 | Ø 12 KOKKU | 960.66 | jm | 1750.7381
|  |  | 0 kulu 8 kokku | 788 | Ø 8 KOKKU | 945.6 | jm
|  |  | 0 kulu võrk | 210 | Ø 5 KOKKU | 273 | m2
0 kulu kokku
PLOKID | PIKKUS m | 1m KOHTA | RIDADE ARV | KOKKU tk | VARU % | VARUGA tk | Aluseid
250 Fibo 5MPa | 78 | 4 | 5 | 1560 | 1.01 | 1575.6 | 24.6187
250 Fibo 5MPa | 7.5 | 2 | 5 | 75 | 1.01 | 75.75 | 1.1836
200 Fibo 5MPa | 32 | 2 | 5 | 320 | 1.01 | 323.2 | 0.40249
200 Fibo 5MPa | 1.5 | 2 | 5 | 15 | 1.01 | 15.15 | 0.018867
|  |  | 250 Kokku tk o kulu | 1635 | Kokku tk | 1651.35
|  |  | 200 Kokku tk o kulu | 335 | Kokku tk | 338.35
SOJUSTUS | PIKKUS m | kihtide arv | Kokku m2
EPS100 plokkide vahel | 78 | 1 | 78
EPS Perimeeter 50mm x2 | 86 | 2 | 172
Põrand EPS100 100x2 mm | 210 | 2 | 420
|  | Kokku m2 | 670
MUU MATERJAL |  |  | kokku | ühik
Fibo segu | 2.7 | 1635 | 4414.5 | kg
Fibo segu | 2.5 | 335 | 837.5 | kg
Mummukile | 81 | 1.1 | 89.1 | jm
Mummukile liist | 81 | 1.1 | 89.1 | jm
Põranda kile | 210 | 1.1 | 231 | m2
Elastne vuugilint h=100mm | 157 | 1 | 157 | jm
Saalungite pikkus | 234.6 | 1.1 | 258.06 | jm
Kivex sokliplaadid 8mm | 81 | 1 | 81 | jm
Kangas tagasitäite alla | 410 | 1.1 | 451 | m2
TÄIDE |  | laius | kõrgus | m3
Vundamendi alune killustik | 78 | 1.4 | 0.3 | 32.76
Vundamendi alune killustik | 32 | 1 | 0.3 | 9.6
Vundamendi alune killustik | 7.5 | 1.1 | 0.3 | 2.475
Vundamendi alune killustik | 0.65 | 1 | 0.3 | 0.195
Vundamendi alune killustik | 1.9 | 1 | 0.3 | 0.57
Tagasitäide liiv | 210 | 1 | 0.3 | 63
Tagasitäide liiv | 120.05 | 1 | 1 | 120.05
|  |  | Kild kokku m3 | 45.6
|  |  | Liiv kokku m3 | 183.05
Note on F17: Arvuti:
Note on F19: Arvuti:
Note on F20: Arvuti:
Note on F21: Arvuti:
Note on F22: Arvuti:
Note on F23: Arvuti:
Note on F24: Arvuti:

## Vund_hinnapäring
BETONI | C25/30 | #REF! | M3