## Spets_VK
PÕHIMATERJALIDE SPETSIFIKATSIOON
Objekt: Korterelamu veevarustuse ja kanalisatsiooni
| rekonstrueerimine |  |  | Nõmme linnaosa
Tallinn
Kuupäev: 15.12.2015
Staadium: Põhiprojekt
Kõik tooted on asendatavad samade või paremate tehniliste näitajate
ning kvaliteediga toodetega.
Torudele, millele on koguseks antud jooksev pikkus (jm), peab töövõtja
lisama lõikamisjääkide katmiseks vajaliku varu.
Pos. | Nimetus | Tüüp | Mõõt | Ühik | Kogus | Tootja (näiteks)
HOONE VEEVARUSTUS
1 | Alu-PEX kihtsein-plastiktoru | PN10 | Ø16 x 2.0 | jm | 14 | Uponor
|  |  | Ø20 x 2.25 | jm | 242 | Uponor
|  |  | Ø25 x 2.5 | jm | 73.2 | Uponor
|  |  | Ø32 x 3.0 | jm | 237.8 | Uponor
|  |  | Ø40 x 4.0 | jm | 52 | Uponor
|  |  | Ø50 x 4.5 | jm | 12 | Uponor
2 | Alu-PEX kihtsein-plastiktoru liitmikud |  | Ø16…50 | tk | Vastavalt joonistele ja seletuskirjale
3 | Kuulkraan PN10 | "liblikas" | DN15 | tk | 147
|  | kangkäepide | DN25 | tk | 13
|  | kangkäepide | DN32 | tk | 2
|  | kangkäepide | DN40 | tk | 1
4 | Kuulkraan PN10 voolikuotsaga |  | DN15 | tk | 2
5 | külmakindel isetühjenev õuekraan L=1000 mm |  | DN15 | tk | 2 | Gustavsberg
6 | Termostaadiga tasakaalustusventiil MTCV |  | DN15 | tk | 7 | Danfoss
7 | Külmaveearvesti 30°C | Q3=1.6 m3/h | DN15 | tk | 31
ühejoaline, koos standardliitmikega
8 | Soojaveearvesti 90°C | Q3=1.6 m3/h | DN15 | tk | 31
ühejoaline, koos standardliitmikega
9 | Tagasilöögiklapp vedruga | PN10 | DN40 | tk | 1
10 | Sõelfilter plommitav | PN10 | DN15 | tk | 62
11 | Sõelfilter | PN10 | DN40 | tk | 1
12 | Käterätikuivati 600x600mm | M-kujuline | DN25 | tk | 29
| AISI304 | 500x600(h) mm
13 | Maanduskaabel |  | s>=6mm3 | jm | täpsustada
14 | Kivivill koorikisolatsioon, tuletundlikkus A2-s1,d0 | Paroc Hvac Section AluCoat T |  | jm | Vastavalt joonistele ja seletuskirjale
15 | PE koorikisolatsioon | Kaifoam PE | 9 mm | jm | Vastavalt joonistele ja seletuskirjale
HOONE KANALISATSIOON
1 | PP-HT kanalisatsioonitoru | S14 | De50 | jm | 29 | Pipelife
2 | PP-HT kanalisatsioonitoru | S16 | De110 | jm | 111 | Pipelife
3 | PP-HT fassoonosad |  | De50…De110 | tk | vastavalt joonistele
4 | PP-HT keeratava kaanega puhastuskolmik |  | De110 | tk | 7 | Pipelife
5 | Vaakumklapp |  | De110 | tk | 2
6 | Tuletõkkemansett | EI120 | De50 | tk | 3
|  |  | De75 | tk | 1
|  |  | De110 | tk | 32
7 | Kanalisatsiooni kummikiilsiiber PN10 |  | DN100 | tk | 1 | Belgicast
| äärikühendus + käsiratas | BV-05-47
8 | PE Kaelus | PN10 | De110 | tk | 2 | Pipelife
9 | Äärik plastkattega |  | De110 | tk | 2 | Pipelife
10 | Äärikutihend | NBR | De110 | tk | 2 | Pipelife
11 | Polt+mutter | Roostevaba | M16x60 | tk | 16
12 | Kivivill koorikisolatsioon, tuletundlikkus A2-s1,d0 | Paroc Hvac Section AluCoat T | Ø110x50 | jm | Vastavalt joonistele ja seletuskirjale
13 | PE koorikisolatsioon | Kaifoam PE-AB | Ø110x9 | jm | Vastavalt joonistele ja seletuskirjale
14 | Liiv | fraktsioon 0-16 mm |  | m3 | 2.08
15 | Betoon | C25/30 |  | m3 | 0.52
TÖÖD
1 | Olemasoleva veevarustuse ja kanalisatsiooni torustike |  |  | kmpl | 1
demontaaž ja utiliseerimine, tehnošahtide avamine
2 | Jäätmete (vanametall, isolatsioon) äravedu |  |  | m3 | 2
3 | Projekteeritud torustike paigaldamine |  |  | kmpl | 1
4 | Torustike survekatsetus |  |  | kmpl | 1
5 | Torustike paigaldusjärgne läbipesu |  |  | kmpl | 1
6 | Sooja vee ringlustorustiku tasakaalustamine |  |  | kmpl | 1
7 | Torustike isoleerimine |  |  | kmpl | 1
8 | Avade kinnitegemine, tehnošahtide seinte ja põrandate taastamine |  |  | kmpl | 1