## harjatalad
Töö: |  | Mardi tn 12 korterelamu |  | Projekti staadium: |  | Põhiprojekt
Projekti number: |  | 1012-55PP-B |  | Projekteerija: |  | Indrek Karotamm
Tellija: |  | Optimal Projekt OÜ |  | Kuupäev: |  | 2012-03-02 | 2012-03-02
HARJATALADE ÜLDSPETSIFIKATSIOON
Tähis | Profiil | Klass | Kogus | Pikkus | Kokku, jm |  | Maht, m³ | Märkus
HT-1 | []160x280 | GL28h | 1 | 4850 | 4.85 |  | 0.21728 | harjatala
HT-2 | []160x280 | GL28h | 1 | 10910 | 10.91 |  | 0.48877 | harjatala
HT-3 | []160x280 | GL28h | 1 | 6460 | 6.46 |  | 0.28941 | harjatala
HT-4 | []160x280 | GL28h | 1 | 6865 | 6.865 |  | 0.30755 | harjatala
HT-5 | []160x280 | GL28h | 1 | 6630 | 6.63 |  | 0.29702 | harjatala
HT-6 | []160x280 | GL28h | 1 | 10805 | 10.805 |  | 0.48406 | harjatala
HT-7 | []160x280 | GL28h | 1 | 9710 | 9.71 |  | 0.43501 | harjatala
|  |  |  | KOKKU: | 56.23 | 0 | 2.5191
HT-8 | []160x320 | GL28h | 1 | 6060 | 6.06 |  | 0.31027 | harjatala
LPT-9 | []160x320 | GL28h | 1 | 7540 | 7.54 |  | 0.38605 | harjatala
[5 empty] | 13.6 | 0 | 0.69632
RT-1 | []100x200 | C18 | 1 | 3450 | 3.45 |  | 0.069 | räästatala
RT-2 | []100x200 | GL28h | 1 | 3450 | 3.45 |  | 0.069 | räästatala
|  |  |  | KOKKU: | 6.9 | 0 | 0.138

## porand
Töö: |  | Mardi tn 12 korterelamu |  | Projekti staadium: |  | Põhiprojekt
Projekti number: |  | 1012-55PP-B |  | Projekteerija: |  | Indrek Karotamm
Tellija: |  | Optimal Projekt OÜ |  | Kuupäev: |  | 2012-03-02 | 2012-03-02
PÕRANDATALADE ÜLDSPETSIFIKATSIOON
Tähis | Profiil | Klass | Kogus | Pikkus | Kokku, jm |  | Maht, m³ | Märkus
LPT-1 | []100x240 | GL28h | 5 | 10100 | 50.5 |  | 1.212 | põrandatala
LPT-2 | []100x240 | GL28h | 3 | 9690 | 29.07 |  | 0.69768 | põrandatala
LPT-3 | []100x240 | GL28h | 2 | 9530 | 19.06 |  | 0.45744 | põrandatala
LPT-4 | []100x240 | GL28h | 2 | 9460 | 18.92 |  | 0.45408 | põrandatala
LPT-5 | []100x240 | GL28h | 1 | 9540 | 9.54 |  | 0.22896 | põrandatala
LPT-6 | []100x240 | GL28h | 1 | 5350 | 5.35 |  | 0.1284 | põrandatala
LPT-7 | []100x240 | GL28h | 1 | 4160 | 4.16 |  | 0.09984 | põrandatala
LPT-8 | []100x240 | GL28h | 1 | 5070 | 5.07 |  | 0.12168 | põrandatala
LPT-9 | []100x240 | GL28h | 1 | 4970 | 4.97 |  | 0.11928 | põrandatala
LPT-10 | []100x240 | GL28h | 1 | 4020 | 4.02 |  | 0.09648 | põrandatala
LPT-11 | []100x240 | GL28h | 1 | 5560 | 5.56 |  | 0.13344 | põrandatala
LPT-12 | []100x240 | GL28h | 1 | 5920 | 5.92 |  | 0.14208 | põrandatala
LPT-13 | []100x240 | GL28h | 1 | 5580 | 5.58 |  | 0.13392 | põrandatala
LPT-14 | []100x240 | GL28h | 1 | 4670 | 4.67 |  | 0.11208 | põrandatala
LPT-15 | []100x240 | GL28h | 1 | 4710 | 4.71 |  | 0.11304 | põrandatala
LPT-16 | []100x240 | GL28h | 1 | 4020 | 4.02 |  | 0.09648 | põrandatala
LPT-17 | []100x240 | GL28h | 1 | 4770 | 4.77 |  | 0.11448 | põrandatala
LPT-18 | []100x240 | GL28h | 1 | 4450 | 4.45 |  | 0.1068 | põrandatala
LPT-19 | []100x240 | GL28h | 1 | 4480 | 4.48 |  | 0.10752 | põrandatala
LPT-20 | []100x240 | GL28h | 1 | 2320 | 2.32 |  | 0.05568 | põrandatala
LPT-21 | []100x240 | GL28h | 1 | 2330 | 2.33 |  | 0.05592 | põrandatala
LPT-22 | []100x240 | GL28h | 1 | 3690 | 3.69 |  | 0.08856 | põrandatala
LPT-23 | []100x240 | GL28h | 1 | 3510 | 3.51 |  | 0.08424 | põrandatala
LPT-24 | []100x240 | GL28h | 1 | 3340 | 3.34 |  | 0.08016 | põrandatala
LPT-25 | []100x240 | GL28h | 1 | 3160 | 3.16 |  | 0.07584 | põrandatala
LPT-26 | []100x240 | GL28h | 1 | 2980 | 2.98 |  | 0.07152 | põrandatala
LPT-27 | []100x240 | GL28h | 1 | 930 | 0.93 |  | 0.02232 | põrandatala
LPT-28 | []100x240 | GL28h | 1 | 1150 | 1.15 |  | 0.0276 | põrandatala
LPT-29 | []100x240 | GL28h | 2 | 2070 | 4.14 |  | 0.09936 | põrandatala
LPT-30 | []100x240 | GL28h | 1 | 1600 | 1.6 |  | 0.0384 | põrandatala
LPT-31 | []100x240 | GL28h | 1 | 2680 | 2.68 |  | 0.06432 | põrandatala
LPT-32 | []100x240 | GL28h | 1 | 1410 | 1.41 |  | 0.03384 | põrandatala
LPT-33 | []100x240 | GL28h | 1 | 5660 | 5.66 |  | 0.13584 | põrandatala
LPT-34 | []100x240 | GL28h | 1 | 1470 | 1.47 |  | 0.03528 | põrandatala
|  |  |  | KOKKU: | 235.19 | 0 | 5.6446
PT-1 | []50x200 | C18 | 1 | 450 | 0.45 |  | 0.0045 | põrandatala
PT-2 | []50x200 | C18 | 1 | 670 | 0.67 |  | 0.0067 | põrandatala
PT-3 | []50x200 | C18 | 1 | 810 | 0.81 |  | 0.0081 | põrandatala
PT-4 | []50x200 | C18 | 1 | 940 | 0.94 |  | 0.0094 | põrandatala
PT-5 | []50x200 | C18 | 1 | 955 | 0.955 |  | 0.00955 | põrandatala
PT-6 | []50x200 | C18 | 1 | 990 | 0.99 |  | 0.0099 | põrandatala
PT-7 | []50x200 | C18 | 1 | 1000 | 1 |  | 0.01 | põrandatala
PT-8 | []50x200 | C18 | 1 | 1015 | 1.015 |  | 0.01015 | põrandatala
PT-9 | []50x200 | C18 | 1 | 1025 | 1.025 |  | 0.01025 | põrandatala
PT-10 | []50x200 | C18 | 1 | 1040 | 1.04 |  | 0.0104 | põrandatala
PT-11 | []50x200 | C18 | 1 | 625 | 0.625 |  | 0.00625 | põrandatala
PT-12 | []50x200 | C18 | 1 | 1475 | 1.475 |  | 0.01475 | põrandatala
PT-13 | []50x200 | C18 | 1 | 2970 | 2.97 |  | 0.0297 | põrandatala
PT-14 | []50x200 | C18 | 1 | 560 | 0.56 |  | 0.0056 | põrandatala
PT-15 | []50x200 | C18 | 1 | 780 | 0.78 |  | 0.0078 | põrandatala
PT-16 | []50x200 | C18 | 1 | 560 | 0.56 |  | 0.0056 | põrandatala
PT-17 | []50x200 | C18 | 1 | 560 | 0.56 |  | 0.0056 | põrandatala
PT-18 | []50x200 | C18 | 1 | 560 | 0.56 |  | 0.0056 | põrandatala
PT-19 | []50x200 | C18 | 1 | 560 | 0.56 |  | 0.0056 | põrandatala
PT-20 | []50x200 | C18 | 1 | 560 | 0.56 |  | 0.0056 | põrandatala
PT-21 | []50x200 | C18 | 1 | 560 | 0.56 |  | 0.0056 | põrandatala
PT-22 | []50x200 | C18 | 1 | 695 | 0.695 |  | 0.00695 | põrandatala
PT-23 | []50x200 | C18 | 1 | 740 | 0.74 |  | 0.0074 | põrandatala
PT-24 | []50x200 | C18 | 1 | 740 | 0.74 |  | 0.0074 | põrandatala
PT-25 | []50x200 | C18 | 1 | 3300 | 3.3 |  | 0.033 | põrandatala
PT-26 | []50x200 | C18 | 1 | 685 | 0.685 |  | 0.00685 | põrandatala
PT-27 | []50x200 | C18 | 1 | 660 | 0.66 |  | 0.0066 | põrandatala
PT-28 | []50x200 | C18 | 1 | 710 | 0.71 |  | 0.0071 | põrandatala
PT-29 | []50x200 | C18 | 1 | 620 | 0.62 |  | 0.0062 | põrandatala
PT-30 | []50x200 | C18 | 1 | 590 | 0.59 |  | 0.0059 | põrandatala
PT-31 | []50x200 | C18 | 1 | 570 | 0.57 |  | 0.0057 | põrandatala
PT-32 | []50x200 | C18 | 1 | 550 | 0.55 |  | 0.0055 | põrandatala
PT-33 | []50x200 | C18 | 1 | 900 | 0.9 |  | 0.009 | põrandatala
PT-34 | []50x200 | C18 | 1 | 900 | 0.9 |  | 0.009 | põrandatala
PT-35 | []50x200 | C18 | 1 | 700 | 0.7 |  | 0.007 | põrandatala
PT-36 | []50x200 | C18 | 1 | 700 | 0.7 |  | 0.007 | põrandatala
PT-37 | []50x200 | C18 | 1 | 735 | 0.735 |  | 0.00735 | põrandatala
PT-38 | []50x200 | C18 | 1 | 785 | 0.785 |  | 0.00785 | põrandatala
PT-39 | []50x200 | C18 | 1 | 730 | 0.73 |  | 0.0073 | põrandatala
PT-40 | []50x200 | C18 | 1 | 630 | 0.63 |  | 0.0063 | põrandatala
PT-41 | []50x200 | C18 | 1 | 900 | 0.9 |  | 0.009 | põrandatala
PT-42 | []50x200 | C18 | 1 | 3275 | 3.275 |  | 0.03275 | põrandatala
PT-43 | []50x200 | C18 | 1 | 1130 | 1.13 |  | 0.0113 | põrandatala
PT-44 | []50x200 | C18 | 1 | 900 | 0.9 |  | 0.009 | põrandatala
PT-45 | []50x200 | C18 | 1 | 710 | 0.71 |  | 0.0071 | põrandatala
PT-46 | []50x200 | C18 | 1 | 2575 | 2.575 |  | 0.02575 | põrandatala
PT-47 | []50x200 | C18 | 1 | 1010 | 1.01 |  | 0.0101 | põrandatala
PT-48 | []50x200 | C18 | 1 | 1415 | 1.415 |  | 0.01415 | põrandatala
PT-49 | []50x200 | C18 | 1 | 4380 | 4.38 |  | 0.0438 | põrandatala
PT-50 | []50x200 | C18 | 1 | 605 | 0.605 |  | 0.00605 | põrandatala
[5 empty] | 51.505 | 0 | 0.51505

## postid
Töö: |  | Mardi tn 12 korterelamu |  | Projekti staadium: |  | Põhiprojekt
Projekti number: |  | 1012-55PP-B |  | Projekteerija: |  | Indrek Karotamm
Tellija: |  | Optimal Projekt OÜ |  | Kuupäev: |  | 2012-03-02 | 2012-03-02
KANDEPOSTIDE ÜLDSPETSIFIKATSIOON
Tähis | Profiil | Klass | Kogus | Pikkus | Kokku, jm |  | Maht, m³ | Märkus
PP-1 | []120x120 | C18 | 6 | 2920 | 17.52 |  | 0.25229 | kandevpost
PP-3 | []120x120 | C18 | 2 | 2920 | 5.84 |  | 0.084096 | kandevpost
|  |  |  | KOKKU: | 23.36 | 0 | 0.33638
PP-2 | []160x160 | C18 | 3 | 2680 | 8.04 |  | 0.20582 | kandevpost
PP-5 | []160x160 | C18 | 4 | 4500 | 18 |  | 0.4608 | kandevpost
[5 empty] | 26.04 | 0 | 0.66662
PP-4 | []200x200 | C18 | 1 | 4260 | 4.26 |  | 0.1704 | kandevpost
|  |  |  | KOKKU: | 4.26 | 0 | 0.1704

## tugitalad
Töö: |  | Mardi tn 12 korterelamu |  | Projekti staadium: |  | Põhiprojekt
Projekti number: |  | 1012-55PP-B |  | Projekteerija: |  | Indrek Karotamm
Tellija: |  | Optimal Projekt OÜ |  | Kuupäev: |  | 2012-03-02 | 2012-03-02
SARIKATE TUGITALAD JA VINTSKAPITALAD, ÜLDSPETSIFIKATSIOON
Tähis | Profiil | Klass | Kogus | Pikkus | Kokku, jm |  | Maht, m³ | Märkus
ST-1 | []100x200 | C18 | 1 | 1750 | 1.75 |  | 0.035 | sarikate tugitala
ST-2 | []100x200 | C18 | 1 | 1310 | 1.31 |  | 0.0262 | sarikate tugitala
ST-3 | []100x200 | C18 | 1 | 5600 | 5.6 |  | 0.112 | sarikate tugitala
ST-4 | []100x200 | C18 | 1 | 5310 | 5.31 |  | 0.1062 | sarikate tugitala
ST-5 | []100x200 | C18 | 1 | 4545 | 4.545 |  | 0.0909 | sarikate tugitala
ST-6 | []100x200 | C18 | 1 | 5150 | 5.15 |  | 0.103 | sarikate tugitala
|  |  |  | KOKKU: | 23.665 | 0 | 0.4733
VT-1 | []75x150 | C18 | 1 | 2520 | 2.52 |  | 0.02835 | vintskapitala
VT-2 | []75x150 | C18 | 1 | 5920 | 5.92 |  | 0.0666 | vintskapitala
VT-3 | []75x150 | C18 | 1 | 6060 | 6.06 |  | 0.068175 | vintskapitala
|  |  |  | KOKKU: | 14.5 | 0 | 0.16312
LPT-35 | []160x240 | GL28h | 1 | 2450 | 2.45 |  | 0.09408 | trepikoja tala, vintskapi seina all
|  |  |  | KOKKU: | 2.45 | 0 | 0.09408
| []100x150 | C18 | 1 | 4000 | 4 |  | 0.06 | tänavapoolne vintskapitala
| []100x150 | C18 | 1 | 6780 | 6.78 |  | 0.1017 | tänavapoolne vintskapitala
| []100x150 | C18 | 1 | 4000 | 4 |  | 0.06 | tänavapoolne vintskapitala
| []100x150 | C18 | 1 | 17300 | 17.3 |  | 0.2595 | Hoovipoolne vintskapitala
|  |  |  | KOKKU: | 32.08 | 0 | 0.4812

## sarikad
Töö: |  | Mardi tn 12 korterelamu |  | Projekti staadium: |  | Põhiprojekt
Projekti number: |  | 1012-55PP-B |  | Projekteerija: |  | Indrek Karotamm
Tellija: |  | Optimal Projekt OÜ |  | Kuupäev: |  | 2012-03-02 | 2012-03-02
SARIKATE ÜLDSPETSIFIKATSIOON
Tähis | Profiil | Klass | Kogus | Pikkus | Kokku, jm |  | Maht, m³ | Märkus
S-1 | []50x200 | C18 | 38 | 3990 | 151.62 |  | 1.5162 | sarikas
S-2 | []50x200 | C18 | 1 | 3585 | 3.585 |  | 0.03585 | sarikas
S-3 | []50x200 | C18 | 1 | 2810 | 2.81 |  | 0.0281 | sarikas
S-4 | []50x200 | C18 | 1 | 2200 | 2.2 |  | 0.022 | sarikas
S-5 | []50x200 | C18 | 1 | 1580 | 1.58 |  | 0.0158 | sarikas
S-6 | []50x200 | C18 | 1 | 840 | 0.84 |  | 0.0084 | sarikas
S-7 | []50x200 | C18 | 1 | 215 | 0.215 |  | 0.00215 | sarikas
S-8 | []50x200 | C18 | 1 | 970 | 0.97 |  | 0.0097 | sarikas
S-9 | []50x200 | C18 | 1 | 3170 | 3.17 |  | 0.0317 | sarikas
S-10 | []50x200 | C18 | 1 | 2500 | 2.5 |  | 0.025 | sarikas
S-11 | []50x200 | C18 | 1 | 1615 | 1.615 |  | 0.01615 | sarikas
S-12 | []50x200 | C18 | 1 | 730 | 0.73 |  | 0.0073 | sarikas
S-13 | []50x200 | C18 | 1 | 870 | 0.87 |  | 0.0087 | sarikas
S-14 | []50x200 | C18 | 1 | 1050 | 1.05 |  | 0.0105 | sarikas
S-15 | []50x200 | C18 | 1 | 2115 | 2.115 |  | 0.02115 | sarikas
S-16 | []50x200 | C18 | 1 | 3180 | 3.18 |  | 0.0318 | sarikas
S-17 | []50x200 | C18 | 1 | 3980 | 3.98 |  | 0.0398 | sarikas
S-18 | []50x200 | C18 | 1 | 4785 | 4.785 |  | 0.04785 | sarikas
S-19 | []50x200 | C18 | 1 | 4870 | 4.87 |  | 0.0487 | sarikas
S-20 | []50x200 | C18 | 1 | 3980 | 3.98 |  | 0.0398 | sarikas
S-21 | []50x200 | C18 | 1 | 3180 | 3.18 |  | 0.0318 | sarikas
S-22 | []50x200 | C18 | 1 | 2120 | 2.12 |  | 0.0212 | sarikas
S-23 | []50x200 | C18 | 1 | 1065 | 1.065 |  | 0.01065 | sarikas
S-24 | []50x200 | C18 | 1 | 2380 | 2.38 |  | 0.0238 | sarikas
S-25 | []50x200 | C18 | 1 | 1265 | 1.265 |  | 0.01265 | sarikas
S-26 | []50x200 | C18 | 1 | 4045 | 4.045 |  | 0.04045 | sarikas
S-27 | []50x200 | C18 | 1 | 1415 | 1.415 |  | 0.01415 | sarikas
S-28 | []50x200 | C18 | 1 | 740 | 0.74 |  | 0.0074 | sarikas
S-29 | []50x200 | C18 | 1 | 4025 | 4.025 |  | 0.04025 | sarikas
[5 empty] | 216.9 |  | 2.169
| []50x150 | C18 | 16 | 3235 | 51.76 |  | 0.3882 | sarikas
| []50x150 | C18 | 39 | 1320 | 51.48 |  | 0.3861 | vintskapi sarikas
| []50x150 | C18 | 39 | 765 | 29.835 |  | 0.22376 | vintskapi sarikas
[5 empty] | 133.075 | 0 | 0.99806
| []50x100 | C18 | 39 | 605 | 23.595 |  | 0.11797 | vintskapi sarika kinnitus
[5 empty] | 23.595 | 0 | 0.11797
V-1 | []50x200 | C18 | 1 | 1010 | 1.01 |  | 0.0101 | vekseltala
V-2 | []50x200 | C18 | 1 | 1180 | 1.18 |  | 0.0118 | vekseltala
V-3 | []50x200 | C18 | 1 | 1000 | 1 |  | 0.01 | vekseltala
V-4 | []50x200 | C18 | 1 | 1000 | 1 |  | 0.01 | vekseltala
[5 empty] | 4.19 | 0 | 0.0419