## Küte
TELLIJA: OBJEKT: PUHKEMAJA AADRESS: LÜGANUSE ALEVIK TÖÖ NR: KÖIDE: VENTILATSIOON STAADIUM: PÕHIPROJEKT
SPETSIFIKATSIOON
Süsteem/ tähis | Nimetus | Mark/Mõõt | Tootjafirma | Kogus
|  | Näiteks, | Näiteks,
pePEX | PEX torud pePEX | ø20x2,0 | Uponor | 460 jm
MLC | Komposit torud MLC | ø20x2,25 | Uponor | 150 jm
MLC | Komposit torud MLC | ø25x2,5 | Uponor | 1 jm
MLC | Komposit torud MLC | ø32x3 | Uponor | 10 jm
MLC | Komposit torud MLC | ø40x4 | Uponor | 1 jm
| Kollektorid koos sulgemis ja reguleer ventiiliga, termopeadega, | 8-ringi | Uponor | 1 kmpl
| Kollektorid koos sulgemis ventiiliga | 6-otsa | - | 2 kmpl
| Maakütte kollektor | 2-otsa | - | 2 kmpl
| Paisupaak |  |  | 1tk
SV2 | Sulgventiil | Dn20 | - | 2 tk
SV2 | Sulgventiil | Dn25 | - | 2 tk
C22 | Radiaator 16 ribi, 540W (55/35) | 600x736 | Atol C3 | 2 tk
C22 | Radiaator 29 ribi, 979W (55/35) | 600x1334 | Atol C3 | 4 tk
RA | Radiaatori ventiil RA | Dn15 | Danfoss | 6 tk
| Torustiku isolatsioon alumiiniumfooliumiga pinnatud kivivillkoorik s=40mm | torule de10÷49 |  | vast. vajadusele
| Õhutus | Dn15 |  | vast. vajadusele
| Kinnitused ja toed |  |  | vast. vajadusele
| Õhk-vesi soojuspump El. Andmed: 400V 16kW | F1155-16 | NIBE | 1 kompl
| Väljatõmbe soojuspumba ventmoodul | FLM | NIBE | 1 kompl
| Akupaak 300L |  |  | 1 tk
| Kahe siuga tarbevee boiler 600L |  |  | 1 tk
| Päikesekütte paigalduskomplekt (pumbagrupp, kontroller, paisupaak, temperatuuri andur jmt) |  |  | 1 kmpl
| Päiksesekollektor 2kW |  |  | 2 tk
| Temperatuuriandurid |  |  | 9 tk
MÄRKUS:
1. | TÖÖD TEOSTADA VASTAVALT RYL - 02 NÕUETELE JA NORMIDELE.
2. | MATERJALIDE SPETSIFIKATSIOONIS NÄIDATUD TOOTJAFIRMAD ON ANTUD NÄITENA, VÕIB
KASUTADA TEISTE FIRMADE ANALOOGSE KVALITEEDI JA PARAMEETRITEGA TOOTEID
( KOOSKÕLASTATULT PROJEKTEERIJAGA JA TELLIJAGA ).
3. | TORUSTIKU KÕRGEMATESSE KOHTADESSE PAIGALDADA ÕHUKOGUJAD KOMPLEKTIS
AUTOMAATSE ÕHUERALDAMISKRAANIGA VASTAVALT PAIGALDUSSKEEMILE
5. | TÖÖVÕTJA PEAB KOGUSED ENNE PAKKUMISE ESITAMIST JA TÖÖDE TEOSTAMIST
SPETSIFIKATSIOONI KÄSITLEDA KOOS JOONISTEGA