## Ventilatsioon
TELLIJA: OBJEKT: PUHKEMAJA AADRESS: LÜGANUSE ALEVIK TÖÖ NR: KÖIDE: VENTILATSIOON STAADIUM: PÕHIPROJEKT
SPETSIFIKATSIOON
Süsteem/ tähis | Nimetus | Mark/Mõõt | Tootjafirma | Kogus
|  | Näiteks, | Näiteks,
Ventagregaatid
VT1 | Väljatõmbe soojuspumba ventmoodul | FLM | Nibe | 1 kmpl
VT2 | Kanali väljatõmbe ventilaator Q=10L/s; P=50 | - | - | 1 kmpl
Torud
KG | Metall toru plekist ümmargune | 100 | - | 12 jm
KG | Metall toru plekist ümmargune | 125 | - | 18 jm
KG | Metall toru plekist ümmargune | 200 | - | 6 jm
SKA-100 | Metall toru plekist kandiline (SAUNAKANAL) | 140x40 | - | 2,4 jm
| Isoleeritud lõõtstoru | 200 |  | 6 jm
| Painduv alumiiniumtoru | 125 |  | 3 jm
Elemendid
NPU | SISELIITMIK | 100 |  | 2
NPU | SISELIITMIK | 125 |  | 2
NPU | SISELIITMIK | 200 |  | 1
MF | VÄLISLIITMIK | 100 |  | 1
MF | VÄLISLIITMIK | 125 |  | 1
MF | VÄLISLIITMIK | 160 |  | 3
MF | VÄLISLIITMIK | 200 |  | 1
BU | POOGEN 90 | 100 |  | 8
BU | POOGEN 90 | 125 |  | 8
BU | POOGEN 90 | 200 |  | 4
PSU | SADUL 90 | 200/125 |  | 1
PSU | SADUL | 125/100 |  | 1
PSU | SADUL | 200/100 |  | 1
PSU | SADUL | 160/100 |  | 1
TCPU | T-KANALISOSA | 200/100 |  | 1
TCPU | T-KANALISOSA | 200/125 |  | 1
TCPU | T-KANALISOSA | 200/160 |  | 1
TCPU | T-KANALISOSA | 125/100 |  | 1
TCPU | T-KANALISOSA | 100/100 |  | 1
TCPU | T-KANALISOSA | 200/200 |  | 2
TCPU | T-KANALISOSA | 160/100 |  | 1
TCPU | T-KANALISOSA | 125/125 |  | 1
RCFU | ÜLEMINEK | 125/100 |  | 2
RCFU | ÜLEMINEK | 160/125 |  | 1
RCFU | ÜLEMINEK | 200/125 |  | 1
RCU | ÜLEMINEK | 200/160 |  | 2
IPLR | PUHASTUSLUUK | 125 |  | 2
IPLR | PUHASTUSLUUK | 200 |  | 2
| AURUTÕKKE LÄBIVIIK PLAST | 100X240 |  | 6
| AURUTÕKKE LÄBIVIIK PLAST | 125X240 |  | 2
| AURUTÕKKE LÄBIVIIK PLAST | 200X320 |  | 1
| VENTILATSIOONIKLAMBER | M8 100MM |  | 10
| VENTILATSIOONIKLAMBER | M8 125MM |  | 10
| VENTILATSIOONIKLAMBER | M8 200MM |  | 10
Sissepuhke plafoonid
CDW | VÄRSKEÕHUPLAFOON, 10 L/S | 100 |  | 13 tk
Väljatõmbe plafoonid
KSO/KSU | Väljatõmbeplafoon KSU/KSO | 100 |  | 2 tk
KSO/KSU | Väljatõmbeplafoon KSU/KSO | 125 |  | 1 tk
OSV | Väljatõmbeplafoon SAUNA | 100 |  | 2 tk
KSO-P | Väljatõmbeplafoon KSO-P | 100 |  | 6 tk
KSO-P | Väljatõmbeplafoon KSO-P | 125 |  | 4 tk
Tuletõkkeklapp
FDI | Tuletõkkeklapp FDI-125 | 125 |  | 2 tk
FDI | Tuletõkkeklapp FDI-200 | 200 |  | 2 tk
Otskatted
YGC | Rest | 200 |  | 1 tk
EPF | Otsakork | 200 |  | 2 tk
Mürasummutid
KVAP | Mürasummuti L=1000mm | 200 | - | 1 tk
KVAP | Mürasummuti L=600mm | 100 | - | 5 tk
KVAP | Mürasummuti L=1000mm | 125 | - | 1 tk
Isolatsioon
UD | Iseliimuv vahtpolüeteen isolatsioonn s=13mm |  |  | vast. vajadusele
Muud
RSK | Tagasilöögi klapp | 160 | - | 1 tk
MÄRKUS:
1. | SEADMETE LOETELUS ANTUD TOOTJAFIRMAD ON TOODUD NÄITENA,
VÕIB KASUTADA KA TEISTE ANALOOGSE KVALITEEDI JA PARAMEETRITEGA TOOTEID.
( KOOSKÕLASTATULT PROJEKTEERIJA- JA TELLIJAGA).
2. | SPETSIFIKATSIOONI KÄSITLEDA KOOS JOONISTEGA
3. | TÖÖVÕTJA PEAB KOGUSED ENNE PAKKUMISE ESITAMIST JA TÖÖDE TEOSTAMIST
KONTROLLIMA VASTAVALT JOONISTELE