## Leht1
1. VUNDAMENT
Töö | Ühik | Kogus | Hind | Kokku
Geodeetilised tööd | kmpl. | 1 |  | 0
(Nurkade ja nulli mahamärkimne, märktarade ehitus, mahamärkimise akt, teostusjoonis vundamendi valmimisel)
Töö
Kopatööd | tund | 12 |  | 0
(Kasvupinnase koorimine, vundamendi süvendi kaevamine, killustikualuse ehitus)
Töö
Taldmiku armatuurikarkassi ehitamine | jm | 66 |  | 0
materjal
Armatuur 8/6000mm, A500HW | tk | 209.6533 |  | 0
Armatuur 12/6000mm, A500HW | tk | 151.2 |  | 0
Armatuurvõrk DN8 ava150*150 3x1,5m | tk | 1 |  | 0
Sidumistraat | kmpl | 1 |  | 0
Armatuurikandur, 400tk | pakk | 1 |  | 0
Töö
Taldmiku killustiku aluse koos raketisega ehitamine | jm | 66 |  | 0
(Tihendatud killustikualus, raketise ehitus, betooneerimine koos tihendamisega)
Materjal
Killustik, 16/32, 27tonni koorem | koorem | 2 |  | 0
Raketise saematerjal 22*125 | jm | 312 |  | 0
Raketise saematerjal 35*75 | jm | 80 |  | 0
Kinnitusvahendid | kmpl. | 1 |  | 0
Betoonisegu, 25/30 taldmikule | m3 | 13 |  | 0
Töö
Vundamendi müüride ladumine, õõnesplokk190 | m2 | 105.6 |  | 0
(koos armeerimisega ja betoneerimisega)
materjal
Õõnesplokk 190, Magna | m2 | 92.4 |  | 0
Saarusplokk 190, Magna | m2 | 13.2 |  | 0
Müürisegu | tonn | 2.31 |  | 0
Müürivõrk(vuugisarrus) 4/155/200 L-3m | tk | 184.8 |  | 0
Armatuur 8/6000 | tk | 88 |  | 0
Armatuur 12/6000 | tk | 9.1667 |  | 0
Betoonisegu 25/30 vundamendi seintele | m3 | 7.5768 |  | 0
Töö
Vundamendi soojustus(EPS) | m2 | 72 |  | 0
materjal
Soojustus EPS120, 150mm | m2 | 72 |  | 0
Liimvaht | tk | 9 |  | 0
Kinnitusvahendid | kmpl. | 1 |  | 0
Töö
Hüdroisolatsiooni paigaldus | jm | 59 |  | 0
materjal
Vundamendi hüdroisolatsioon(Delta), 1,5*20m | tk | 3 |  | 0
Kinnitusvahendid | kmpl. | 1 |  | 0
Töö
Tagasitäide(liiv), tihendamine iga 20cm tagant | kmpl. | 1 |  | 0
materjal
Tagasitäite, liiv 27tonni koorem | koorem | 8 |  | 0
Materjali transport | tk | 5 |  | 0
|  |  | KOKKU: | 0