## materjalide kokkuvõte
Materjalide kokkuvõte
Töö: | Hoone rekonstrueerimine, Pärnu linn |  |  | Projektijuht: |  | Töö nr:
Osa: | Ventilatsioon |  |  | Vastutav spetsialist: |  | Kuupäev:
Jrk nr | Kirjeldus | Mõõt | Kogus | Mõõtühik | Maksumus |  | Märkused
[5 empty] | ühikule | kokku
1 | 2 | 3 | 4 | 5 | 6 | 7 | 8
Ventilatsiooni lõppelemendid
1 | Väljatõmbeseade seinapealseks paigalduseks | Ø100 | 6 | tk |  | 0 | Näiteks: KSO (Fläkt Grupp)
2 | Väljatõmbeseade seinapealseks paigalduseks | Ø125 | 12 | tk |  | 0 | -"-
3 | Sissepuhkeseade õhujoa suunajaga | Ø125 | 17 | tk |  | 0 | Näiteks: STI (Fläkt Grupp)
4 | Tuletõkkeklapp, kanali sisene | Ø125 | 17 | tk |  | 0 | Näiteks PKI-C
5 | Tuletõkkeklapp | Ø125 | 4 | tk |  | 0 | -"-
6 | Tuletõkkeklapp | Ø160 | 6 | tk |  | 0 | -"-
7 | Tuletõkkeklapp | 600x400 | 4 | tk |  | 0 | -"-
6 | Värskeõhuklapid keldrisse (termostaadiga) | Ø100 | 8 | kompl. |  | 0
7 | Värskeõhuklappidele avade freesimine |  | 8 | tk |  | 0
8 | Paigaldamisega seotud tööd ja materjalid |  | 1 | kompl. |  | 0 | -"-
Ventilatsiooniseadmed
1 | Komplektne välistingimustesse ette nähtud ventilatsiooniseade: L=+250/- 275 l/s; 290 Pa; SFP <1,6 kW/(m3/s) |  | 1 | kompl. |  | 0 | Näiteks: Wolf CKL - A RHS 1300
2 | Ventilatsiooniseadmete kondensaadiärastuse ühendus kanalisatsiooniga |  | 1 | kompl. |  | 0 | -"-
3 | Ventilatsiooniseadmete ühendus elektrivarustusega |  | 1 | kompl. |  | 0 | -"-
4 | Ventilatsiooniseadmete paigaldusega seotud tööd ja materjalid |  | 1 | kompl. |  | 0 | -"-
Metallkanalid
1 | Mürasummuti L1500 | 600x400 | 4 | tk |  | 0 | Näiteks: SLR 100 (Lindab)
2 | Mõõte- ja reguleerklapp | Ø200 | 4 | tk |  | 0 | -"-
3 | Ümarkanal | Ø100 | 10 | jm |  | 0 | Täpsustada vastavalt montaaži vajadusele
4 | Ümarkanal | Ø125 | 65 | jm |  | 0 | -"-
5 | Ümarkanal | Ø160 | 20 | jm |  | 0 | -"-
6 | Ümarkanal | Ø200 | 25 | jm |  | 0 | -"-
7 | Ümarkanal | Ø400 | 6 | jm |  | 0 | -"-
8 | Ümarkanal | 600x400 | 14 | jm |  | 0 | -"-
9 | Isolatsioon δ=100 mm |  | 100 | m² |  | 0 | Täpsustada vastavalt montaaži vajadusele
10 | Põlved, hargnemised, üleminekud, otsakorgid, kinnitused | var | 1 | kompl. |  | 0 | Täpsustada vastavalt montaaži vajadusele
11 | Metallplaat (sanitaarruumides lõõriavade sulgemiseks) |  | 8 | tk |  | 0 | Täpsustada vastavalt montaaži vajadusele
12 | Õhu sissevõtu katuseelement | Ø400 | 1 | tk |  | 0 | DYMA (Fläkt Grupp)
13 | Heitõhu katuseelemet | Ø400 | 1 | tk |  | 0 | EYMA (Fläkt Grupp)
14 | Pesuruumide ventilatsioonilõõride sulgemine |  | 1 | kompl. |  | 0 | Täpsustada vastavalt montaaži vajadusele
15 | Paigaldamisega seotud tööd ja materjalid |  | 1 | kompl. |  | 0 | Täpsustada vastavalt montaaži vajadusele
HDPE-kanalid ja tarvikud
1 | HDPE lamekanal | 51x138mm | 60 | jm |  | 0 | Näiteks: ComfoTube Flat 51
2 | HDPE ümarkanal | Ø90 | 135 | jm |  | 0 | Näiteks: ComfoTube 90
3 | HDPE põlv | Ø90 | 17 | tk |  | 0
4 | 90° põlvega üleminek lamekanalilt ümarkanalile | 51x138mm/Ø90 | 17 | tk |  | 0 | Näiteks: ComfoTube Flat 51/Ø90
5 | 90° põlvega üleminek lamekanalilt ümarkanalile | 51x138mm/Ø125 | 17 | tk |  | 0 | Näiteks: ComfoTube CLRF
6 | Õhuhulga regulaator HDPE kanalis |  | 17 | tk |  | 0 | Näiteks: Comfoset (Zehnder)
7 | Jaotuskast-mürasummuti 1xØ200+10xØ90 |  | 2 | kompl. |  | 0
8 | Teeninduskambrid jaotuskastidele |  | 2 | kompl. |  | 0 | Vastavalt montaaži vajadusele
9 | Avade freesimine korterites | 142 mm | 17 | tk |  | 0 | -"-
10 | HDPE-kanalite kinnitustarvikud |  | 1 | kompl. |  | 0 | -"-
11 | HDPE-kanalite paigaldusega seotud tööd ja materjalid |  | 1 | kompl. |  | 0 | -"-
Täiendavad tööd
1 | Ventilatsioonisüsteemi reguleerimine ja mõõdistamine |  | 1 | kompl. |  | 0
Märkused:
1. Spetsifitseerimata materjal, mis tuleneb montaaži vajadusest, kuulub töövõtumahu sisse. 2. Materjalide asendused kooskõlastada projekteerijaga. 3. Spetsifikatsioon sisaldab ainult põhimaterjale. Materjalide kogused ja mõõdud on vajalik täpsustada tööde käigus.

## abi
jm
m²
m³
tk
kompl.