## materjalide kokkuvõte
Materjalide kokkuvõte
Töö: | Hoone rekonstrueerimine. Pärnu linn |  |  | Projektijuht: |  | Töö nr:
|  |  |  | Vastutav spetsialist: |  | Kuupäev:
Osa: | Küttesüsteem
Jrk nr | Kirjeldus | Mõõt | Kogus | Mõõtühik | Maksumus |  | Märkused
[5 empty] | ühikule | kokku
1 | 2 | 3 | 4 | 5 | 6 | 7 | 8
Küttekehad
1 | Paneelradiaator | C22-400-1000 | 8 | kompl. |  | 0 | näiteks Compact (PURMO)
2 | Paneelradiaator | C22-400-1200 | 7 | kompl. |  | 0 | -"-
3 | Paneelradiaator | C22-400-1400 | 1 | kompl. |  | 0 | -"-
4 | Paneelradiaator | C22-400-1600 | 2 | kompl. |  | 0 | -"-
5 | Paneelradiaator | C22-400-1800 | 1 | kompl. |  | 0 | -"-
6 | Paneelradiaator | C22-400-800 | 4 | kompl. |  | 0 | -"-
7 | Paneelradiaator | C22-600-800 | 1 | kompl. |  | 0 | -"-
8 | Paneelradiaator | CV22-400-1000 | 4 | kompl. |  | 0 | -"-
9 | Paneelradiaator | CV22-400-1200 | 1 | kompl. |  | 0 | -"-
10 | Paneelradiaator | CV22-400-1400 | 2 | kompl. |  | 0 | -"-
11 | Õhutuskork |  | 31 | tk |  | 0 | vastavalt küttekeha tüübile
12 | Pimekork |  | 31 | tk |  | 0 | -"-
13 | Radiaatori ühendusnippel |  | 62 | tk |  | 0 | -"-
14 | Radiaatori seinakandurite paar |  | 31 | kompl. |  | 0 | -"-
15 | Küttekehade paigaldusega seotud tööd ja abimaterjalid |  | 31 | kompl. |  | 0 | kogus täpsustada vastavalt montaaži vajadusele
Radiaatoriventiilid
1 | Dünaamiline radiaatoriventiil | 1/2'' | 31 | tk |  | 0 | näiteks RA-DV (Danfoss)
2 | Termostaat (termoajam) radiaatoriventiilile; küttekehad korterites | 1/2'' | 31 | tk |  | 0 | Vastavalt radiaatoriventiili tüübile (näiteks Danfoss RAS-C)
3 | Sulgemisventiil | 1/2'' | 31 | tk |  | 0 | näiteks RLV-S (Danfoss)
Jaotustorustikud (püstikud ja horisontaalsed torustikud korterites)
1 | Pressteras torumaterjal | DN15 | 110 | jm |  | 0 | Näiteks KAN-therm Steel
2 | Püstikute sulgeseadmed | DN15 | 26 | tk |  | 0 | Näiteks kuulventiil cimPRESS
3 | Püstiku tühjendus (kuulventiil keermestatud korgiga + kolmik) | DN15 | 26 | kompl. |  | 0
4 | Torustike ühendamiseks vajalikud kolmikud ja üleminekud |  | 1 | kompl. |  | 0 | komplekteerida vastavalt montaaži vajadusele
5 | Püstikute ehitamisega seotud tööd ja abimaterjalid |  | 1 | kompl. |  | 0 | kogus täpsustada vastavalt montaaži vajadusele
Magistraaltorustik
1 | Pressteras torumaterjal | DN15 | 60 | jm |  | 0 | Näiteks KAN-therm Steel
2 | Pressteras torumaterjal | DN20 | 60 | jm |  | 0 | -"-
3 | Pressteras torumaterjal | DN25 | 26 | jm |  | 0 | -"-
4 | Pressteras torumaterjal | DN32 | 6 | jm |  | 0 | -"-
5 | Harutorustike sulgemisseadmed | DN25 | 4 | tk |  | 0 | Näiteks kuulventiil cimPRESS
6 | Sulgemisventiil (küttesüsteemi sulgemiseks) | DN32 | 2 | tk |  | 0 | -"-
7 | Tasakaalustusventiil | DN32 | 1 | tk |  | 0 | Näiteks Danfoss LENO MSV-B
8 | Tasakaalustusventiil | DN32 | 1 | tk |  | 0 | -"-
9 | Villkoorik DN15 torule, s=40mm | DN15 | 60 | jm |  | 0
10 | Villkoorik DN20 torule, s=40mm | DN20 | 60 | jm |  | 0
11 | Villkoorik DN25 torule, s=40mm | DN25 | 26 | jm |  | 0
12 | Villkoorik DN32 torule, s=40mm | DN32 | 6 | jm |  | 0
13 | PVC-kate isolatsioonikoorikutele |  | 1 | kompl. |  | 0 | komplekteerida vastavalt montaaži vajadusele
14 | Torustiku paigaldamiseks vajalikud kandurid, liitmikud, üleminekud, hargnemised, tühjendused |  | 1 | kompl. |  | 0 | -"-
15 | Torustike paigaldusega seotud tööd ja abimaterjalid |  | 1 | kompl. |  | 0 | kogus täpsustada vastavalt montaaži vajadusele
Ventilatsiooni küte
1 | 2-tee reguleerventiil ajamiga (küttekalorifeeri juhtimissõlm) |  | 1 | tk |  | 0 | Komplekteeida vastavalt skeemile
2 | Tagasivoolu temperatuuri piirik (küttekalorifeeri juhtimissõlm) |  | 1 | tk |  | 0 | Komplekteeida vastavalt skeemile
3 | Tagasilöögiklapp (küttekalorifeeri juhtimissõlm) |  | 1 | tk |  | 0 | Komplekteeida vastavalt skeemile
4 | Ringluspump: 0,15 l/s; 35 kPa (järelküttekalorifeeri juhtimissõlm) |  | 1 | tk |  | 0 | Komplekteeida vastavalt skeemile
5 | Eelküttekalorifeeride küttetorustiku täitmine vesi-glükooli 40%-seguga |  | 1 | kompl. |  | 0 | Vastavalt montaaži vajadusele
6 | Kalorifeeri torustiku ühendus soojussõlmega |  | 1 | kompl. |  | 0 | -"-
7 | Pressteras torumaterjal | DN20 | 50 | jm |  | 0 | Näiteks KAN-therm Steel
8 | Villkoorik DN20 torule, s=40mm | DN20 | 50 | jm |  | 0
9 | PVC-kate isolatsioonikoorikutele |  | 1 | kompl. |  | 0
10 | Sulgemisventiil | DN20 | 2 | tk |  | 0
11 | Torustiku paigaldamiseks vajalikud kandurid, liitmikud, üleminekud, hargnemised, tühjendused |  | 1 | kompl. |  | 0 | kogus täpsustada vastavalt montaaži vajadusele
12 | Torustike paigaldusega seotud tööd ja abimaterjalid |  | 1 | kompl. |  | 0 | -"-
Täiendavad tööd
1 | Olemasoleva küttesüsteemi osade demonteerimine ja utiliseerimine |  | 1 |  |  | 0 | kogus täpsustada vastavalt montaaži vajadusele
2 | Küttesüsteemi reguleerimine ja mõõdistamine |  | 1 |  |  | 0
Märkused:
1. Spetsifitseerimata materjal, mis tuleneb montaaži vajadusest, kuulub töövõtumahu sisse. 2. Materjalide asendused kooskõlastada projekteerijaga 3. Spetsifikatsioon sisaldab ainult põhimaterjale. Materjalide kogused ja mõõdud on vajalik täpsustada tööde käigus. 4. Trepikodade, koridoride ja üldkasutatavate ruumide küttekehale paigaldada radiaatoriventiil ilma termostaadita (termoajamita).

## abi
jm
m²
m³
tk
kompl.

## Leht1
MagiCAD HPV - Bill of materials
Project: Demo/template project
Date: 05.11.2018
Range:
Class | Size | Series | Product | N | L\[m] | Insul.\A | s\[mm] | Surface\area
Pipe | 10 | Sanpress |  |  | 0.3
Pipe | 15 | Sanpress |  |  | 170
Pipe | 20 | Sanpress |  |  | 60
Pipe | 25 | Sanpress |  |  | 30
Pipe | 32 | Sanpress |  |  | 10
Bend-30 | 15 | Sanpress |  | 16
Bend-45 | 15 | Sanpress |  | 30
Bend-90 | 15 | Sanpress |  | 46
Bend-90 | 20 | Sanpress |  | 4
Bend-90 | 32 | Sanpress |  | 4
Bend-39 | 15 | Sanpress |  | 8
T-branch-90 | 15/15 | Sanpress |  | 20
T-branch-90 | 20/20/15 | Sanpress |  | 8
T-branch-90 | 20/20 | Sanpress |  | 2
T-branch-90 | 25/25/15 | Sanpress |  | 8
T-branch-90 | 25/25/20 | Sanpress |  | 2
T-branch-90 | 32/32/25 | Sanpress |  | 2
Outlet | 15/15 | Sanpress |  | 20
Reduction | 2018-10-15 | Sanpress |  | 2
Reduction | 20/15 | Sanpress |  | 6
Reduction | 25/15 | Sanpress |  | 2
Reduction | 25/20 | Sanpress |  | 2
Reduction | 32/25 | Sanpress |  | 2
Plug | 10 | Sanpress |  | 2
Heating radiator |  | C22 | C22-400-1000 | 8
Heating radiator |  | C22 | C22-400-1200 | 7
Heating radiator |  | C22 | C22-400-1400 | 1
Heating radiator |  | C22 | C22-400-1600 | 2
Heating radiator |  | C22 | C22-400-1800 | 1
Heating radiator |  | C22 | C22-400-800 | 4
Heating radiator |  | C22 | C22-600-800 | 1
Heating radiator |  | CV22 | CV22-400-1000 | 4
Heating radiator |  | CV22 | CV22-400-1200 | 1
Heating radiator |  | CV22 | CV22-400-1400 | 2
Zone valve | 32 | MSV-BD | Leno MSV-BD 32 Int thread | 1
Radiator valve | 15 | RA-DV | RA-DV DN15 013G7714 | 31
Stop valve | 15 | KK | STS-15 | 26
Stop valve | 32 | KK | STS-32 | 1
Insulation/Pipe | 15 | 23 | Serie 40...100mm |  | 56.2 | 16.77 m² | 40
Insulation/Pipe | 20 | 23 | Serie 40...100mm |  | 54.4 | 17.078 m² | 40
Insulation/Pipe | 25 | 23 | Serie 40...100mm |  | 25.1 | 8.294 m² | 40
Insulation/Pipe | 32 | 23 | Serie 40...100mm |  | 5.8 | 2.03 m² | 40
Insulation/Bend-90 | 15 | 23 | Serie 40...100mm | 38 |  |  | 40
Insulation/Bend-90 | 20 | 23 | Serie 40...100mm | 4 |  |  | 40
Insulation/Bend-90 | 32 | 23 | Serie 40...100mm | 4 |  |  | 40
Insulation/T-branch-90 | 15/15 | 23 | Serie 40...100mm | 2 |  |  | 40
Insulation/T-branch-90 | 20/20/15 | 23 | Serie 40...100mm | 8 |  |  | 40
Insulation/T-branch-90 | 20/20 | 23 | Serie 40...100mm | 2 |  |  | 40
Insulation/T-branch-90 | 25/25/15 | 23 | Serie 40...100mm | 8 |  |  | 40
Insulation/T-branch-90 | 25/25/20 | 23 | Serie 40...100mm | 2 |  |  | 40
Insulation/T-branch-90 | 32/32/25 | 23 | Serie 40...100mm | 2 |  |  | 40
Insulation/Reduction | 20/15 | 23 | Serie 40...100mm | 6 |  |  | 40
Insulation/Reduction | 25/15 | 23 | Serie 40...100mm | 2 |  |  | 40
Insulation/Reduction | 25/20 | 23 | Serie 40...100mm | 2 |  |  | 40
Insulation/Reduction | 32/25 | 23 | Serie 40...100mm | 2 |  |  | 40