## Form Responses 2 (hidden)
Timestamp | Untitled Question

## Form Responses 1 (hidden)
Timestamp | Untitled Question

## 2018.10.29 Pr no 18072 (ENG)
Pos. | Material | H mm | B mm | L mm | Qty. [pcs.] | Length [lm.] | Area [m²] | Volume [m³] | Remarks | Drawing nr.
KATUS
B-01 | GL28h liimpuit | 160 | 490 | 9880 | 1
B-02 | C24 | 90 | 145 | 2700 | 1
B-03 | C24 | 90 | 145 | 1690 | 1
| Sidepuu | 45 | 195 |  |  | 18.4 |  |  |  | D401
| SBS |  | 200 |  |  | 45
| S-01 |  |  |  | 22
| S-02 |  |  |  | 5
| S-03 |  |  |  | 3
| Puit | 45 | 145 |  |  | 53.5008 |  |  | свес
| Roov | 28 | 45 |  |  | 144.2
| Roov | 45 | 45 |  |  | 269.3882 |  |  | обрешетка под черепицу. Сейчас шаг 340мм
| PE-kile | [5 empty] | 49.28
| Aluskate | [5 empty] | 84.744
| Soojustus | 250 |  |  |  |  | 41.76
| Putuka võrk | [5 empty] | 25.76
| Räästa laud | 21 | 95 |  |  | 172.9 |  |  | värvitud | D401
| Räästa laud | 21 | 145 |  |  | 18.4 |  |  | värvitud | D401
| Räästa laud | 21 | 70 |  |  | 14.4 |  |  | värvitud | D404
| Räästa laud | 21 | 95 |  |  | 72 |  |  | värvitud | D404
| Räästa laud | 21 | 145 |  |  | 28.8 |  |  | värvitud | D404
KATUS (väike)
B-04 | GL28h liimpuit | 80 | 195 | 9880 | 1
| Puit | 45 | 195 | 2410 | 3
| F-01 |  |  |  | 4
| F-02 |  |  |  | 2
| Puit | 45 | 145 |  |  | 22.84 |  |  | свес
| Roov | 45 | 45 |  |  | 90.6353 |  |  | обрешетка под черепицу. Сейчас шаг 340мм
| Räästa laud | 21 | 95 |  |  | 30 |  |  | värvitud
| Räästa laud | 21 | 145 |  |  | 5 |  |  | värvitud
| Räästa laud | 21 | 70 |  |  | 14.4 |  |  | värvitud
| Räästa laud | 21 | 95 |  |  | 72 |  |  | värvitud
| Räästa laud | 21 | 145 |  |  | 28.8 |  |  | värvitud
Note on A1: Montaažispetsi materjalide puhul jääb täitmata
Note on K1: Eeskätt montaažijooniste ja tootejooniste (erilised liimpuitdetailid ja terasdetailid vms.) puhul panna nii konkreetne joonise number kui võimalusel ka sõlme ja montaažijoonis. Elemendijooniste puhul jääb täitmata.