## Saunamaja
Nimetus | Maht | Ühik | Ühiku hind | Kokku
Arhitetuur projekteerimine
| 1 | kmpl
Tulemüüri lammutamine
Lammutus | 1 | kmpl |  |  | 25
Äravedu | 1 | kmpl
Pinnasetööd
Väljakaeve liivani | 38.5 | m3
Uus tulemüür
Nurme 3 tulemüüri vundament 250x400mm | 0.975 | m³
Raudtee tn 31 tulemüüri vundament 250x400 | 0.6 | m³
Nurme 3 tulemüüri ladumine | 52 | m²
Raudtee tn 31 tulemüüri ladumine | 32 | m²
Vundamendid
Plaatvundament 300mm | 16.5 | m³
Müüritööd
Müürikivide maht I korrus kuni betoonvööni (ilma akendeta) | 69.784 | m²
Sillused | 1 | m³
Vaheseinad 140mm kivi | 28.08 | m²
Korstna ladumine | 1 | kmpl
Katuslagi betoonist
Katuslagi 220 mm | 12.1 | m³
Pööratud katus 60mm pealevalu | 3.3 | m³
Soojustuse maht
Sokli soojusutus Styrofoam 300 paksus 150 mm H=400mm | 16 | m²
Vundamendi plaadi alla soojustus Styrofoam | 55 | m²
Fassaad
Fassaadi soojustuse maht PIR 160 | 40 | m²
Akende kandurid | 1 | tk
FASAADI EHITUSHIND | 1 | kmpl
Katuse ehitamine
Hüdroisolatsioon katusele Bicroleast 1 kiht | 55 | m²
Katuse soojustus PIR 150 mm | 55 | m²
Katuse kalded EPS silver | 55 | m²
Protan 1,6mm XE PVC kate koos ülespööretega | 55 | m²
Katuselehtrid koos küttekaablitega | 1 | tk
Oarapetiplekid | 1 | tk
Ripplaed
Ripplaed | 9 | m²
Aknad
Esiaken koos uksega | 8 | m²
Küljeaken ukseta | 8 | m²
Kitsas kõrge aken | 2 | m²
Saunaaken | 1 | m²
Kuuri akend | 1.5 | m²
Siseuksed
Spoonuksed 1000x2500 | 2 | tk
Saunauks | 1 | tk
Liuguks riietusruumi | 1 | tk
Välisuksed
Garaazhiuks kuurile | 1 | tk
Siseviimistlus
Eesruum | 39 | m²
Riietusruum | 13 | m²
WC | 13 | m²
Dushiruum | 16 | m²
Saun
Sauna ehitus komplekt | 1 | tk
HUUM Keris 9kW | 1 | tk
Põrandakatted
Eesruum | 20 | m²
Riietusruum | 4 | m²
Saunaruum | 5 | m²
Ventilatsioonitööd
Ventagregaat | 1 | kmpl
Torustikud | 1 | kmpl
Töö | 1 | kmpl
Elektritööd
Elektrimaterjalid | 1 | kmpl
Kilp | 1 | kmpl
Töö | 1 | kmpl
Valgustid |  | kmpl
Laua kohale | 1 | tk
Spotid mujale | 13 | tk
Küte
Põrandaküte | 32 | m²
Automaatika | 1 | kmpl
Üks küttering juurde majas | 1 | kmpl
VK
Kanalisatsioon | 1 | kmpl
Vesi | 1 | kmpl
Sanitaatehnika
WC pott koos raamiga | 1 | tk
Segisti | 1 | tk
Dushiruumi segisti | 1 | tk
DLine trapp | 1 | tk
Muu sisustus
Suur mugav diivan | 1 | tk
Diivanilaud | 1 | tk
Toolid | 3 | tk
Kivitee māja taha | 40 | m2
Terrass sauna ette | 30 | jm
Haljastuse korrastus | 1 | kmpl
Km-ta
Km-ga