## Spets Vent
|  | Materjalide loetelu (ventilatsioon) |  | Staadium: | PP
Märkused:
Kui joonistel kujutatud tööde teostamiseks on vajalikud materjalide loetelus mittetoodud materjalid, kuuluvad need töövõtu sisse. Töövõtja on kohustatud kontrollima vajaminevat materjalide õigsust enne töövõtu lepingu koostamist kohapeal. Muudatused materjalide valiku osas kooskõlastada eelnevalt Tellijaga ja projekteerijaga.
| Nimetus |  | Tähis | Kogus | Märkused
1 | SV1 plaatutilisaatoriga vent.agregaat *S1 Filter F7+G4, kalorifeer, ventilaator sagedusmuunduriga, L= 85 l/s, H=135 Pa, *V1 Filter F5, rõhkuandur, ventilaator sagedusmuunduriga, L=82 l/s, H=135 Pa, jõu ja automaatika kilbid |  |  | 1 kompl | nt. Vallox
2 | Mürasummutaja, l= 600 mm |  | ø100 | 1 kompl | nt. Lindab
3 | Mürasummutaja, l= 600 mm |  | ø125 | 3 kompl | nt. Lindab
4 | Mürasummutaja, l= 1200 mm |  | ø200 | 2 kompl | nt. Lindab
5 | Sissepuhke plafoon (lae) |  | SP-100 | 2 kompl | nt. Lindab
6 | Sissepuhke plafoon (lae) |  | SP-125 | 4 kompl | nt. Lindab
7 | Väljatõmbe plafoon |  | VP-100 | 6 kompl | nt. Lindab
8 | Väljatõmbe plafoon (sauna) |  | VP-100 | 2 kompl | nt. Lindab
9 | Väljatõmbe plafoon |  | VP-125 | 1 kompl | nt. Lindab
10 | Siirdeõhurest |  | 300x100 | 3 kompl | nt. Lindab
11 | Välisrest (õhuvõtt) |  | 300x300 | 1 kompl | nt. Lindab
12 | Väljaviise element |  | ø200 | 1 kompl | nt. Lindab
13 | Põlv - 60 |  | ø100 | 1 tk | nt. Lindab
14 | Põlv - 90 |  | ø100 | 14 tk | nt. Lindab
15 | Põlv - 90 |  | ø125 | 18 tk | nt. Lindab
16 | Põlv - 90 |  | ø160 | 2 tk | nt. Lindab
17 | Põlv - 90 |  | ø200 | 5 tk | nt. Lindab
18 | Sadul |  | ø125 / ø100 | 3 tk | nt. Lindab
19 | Sadul |  | ø125 / ø125 | 3 tk | nt. Lindab
20 | Sadul |  | ø160 / ø100 | 2 tk | nt. Lindab
21 | Sadul |  | ø160 / ø125 | 1 tk | nt. Lindab
22 | Sadul |  | ø200 / ø125 | 3 tk | nt. Lindab
23 | Sadul |  | 150x50 / ø100 | 2 tk | nt. Lindab
24 | Üleminek |  | ø125 / ø100 | 4 tk | nt. Lindab
25 | Üleminek |  | ø160 / ø125 | 3 tk | nt. Lindab
26 | Üleminek |  | ø200 / ø125 | 4 tk | nt. Lindab
27 | Üleminek |  | ø200 / ø160 | 2 tk | nt. Lindab
28 | Üleminek |  | 300x300 / ø200 | 1 tk | nt. Lindab
29 | Üleminek vent. seade |  |  | 4 tk | nt. Vallox
30 | Pime |  | 150x50 | 2 tk | nt. Lindab
31 | Klapp õhuhulga reguleerimiseks |  | ø100 | 1 kompl | nt. Lindab
32 | Klapp õhuhulga reguleerimiseks |  | ø125 | 2 kompl | nt. Lindab
33 | Klapp õhuhulga reguleerimiseks |  | ø160 | 1 kompl | nt. Lindab
34 | Klapp õhuhulga reguleerimiseks |  | ø200 | 1 kompl | nt. Lindab
35 | Tsingitud lehtterasest õhukanal isolatsiooniga |  | ø100 | 20 m | nt. Lindab
36 | Tsingitud lehtterasest õhukanal isolatsiooniga |  | ø125 | 30 m | nt. Lindab
37 | Tsingitud lehtterasest õhukanal isolatsiooniga |  | ø160 | 16 m | nt. Lindab
38 | Tsingitud lehtterasest õhukanal isolatsiooniga |  | ø200 | 12 m | nt. Lindab
39 | Tsingitud lehtterasest õhukanal isolatsiooniga |  | 150x50 | 3 m | nt. Lindab
40 | Tsingitud lehtterasest õhukanal isolatsiooniga |  | 300x300 | 1 m | nt. Lindab
41 | Kate |  | PVS | 1 kompl.
42 | Plekk |  |  | 1 kompl.
43 | Tuletõkkeisolatsioon |  | EI | 1 kompl. | nt. Parok
44 | Isalatsioon 100mm |  | SI | 1 kompl. | nt. Parok
45 | V2 Katuseventilaator komplektis mürasummutav kat. läbiviik, sagedusmuunder, min65 l/s, H=200 Pa, jõu ja automaatika kilbid |  |  | 1 kompl | nt. Systemair
46 | Pliidikubu min 65 l/s, 150Pa |  |  | 1 kompl | vstavalt tehnoloogia
47 | Mürasummutaja, l= 1200 mm |  | ø160 | 1 kompl | nt. Lindab
Märkused:
Kui joonistel kujutatud tööde teostamiseks on vajalikud materjalide loetelus mittetoodud materjalid, kuuluvad need töövõtu sisse. Töövõtja on kohustatud kontrollima vajaminevat materjalide õigsust enne töövõtu lepingu koostamist kohapeal. Muudatused materjalide valiku osas kooskõlastada eelnevalt Tellijaga ja projekteerijaga.