## Sheet1
Eramu Lintvundamendi ehitamine
Taldmik 20*60cm l= 53,6jm
Sokkel Fibo5 200mm l=53,6jm
Jrk. |  | ühik | tk | ühikhind | Hind:
1. | Kaeviku mahamärkimine / geodeet (vajadusel) | kmpl | 1 | 0 | 0
2. | Pinnase koorimine ja kaevetööd(pinnase ladustamine objektil) | m3 | 100 | 0 | 0
3. | Taldmiku ehitus bet. C25/30 armeering (20*60cm+ sarrus d12) l=53,6jm | m3 | 6.4 | 0 | 0 | Vormest?
(taldmiku sarrus d12 6*53jm= 318jm) taldmik puutumatule pinnasele
4. | Soklimüüritise ehitamine (FIbo5 200, 6 rida ) h= 1200, armeering | m2 | 64.3 | 0 | 0
5. | Soklile hüdroisolatsiooni (2kihti) paigaldus | m2 | 64.3 | 0 | 0
6. | Soklile soojustuse (nt.Styrofoam 250 SL-A-N 100mm) paigaldus | m2 | 64.3 | 0 | 0
7. | Perimeetri horisontaalse soojustuse paigaldus (Styrofoam 250) | m2 | 70 | 0 | 0
8. | Põrandaaluse killustik/kruus paigaldus ja tihendamine h=300mm | m3 | 37.8 | 0 | 0
9. | Tasanduskiht (liiv) h=50mm paigaldus | m3 | 6.3 | 0 | 0
10. | Põranda soojustuse EPS 100 (3 kihti = 3*100mm) paigaldus | m2 | 126 | 0 | 0
11. | Polüetüleenkile paigaldus | m2 | 126 | 0 | 0
12. | Armatuurvõrgu d6 150*150mm paigaldus | m2 | 126 | 0 | 0
13. | Põrandakütte torustiku d20mm paigaldus, sh.kollektor | m2 | 126 | 0 | 0
14. | Põranda betoonplaadi C20/25 h=100mm valamine/viimistlus | m2 | 126 | 0 | 0
15. | Postvundamendi taldmiku 600*600 h=200 ehitamine | tk | 5 | 0 | 0
16. | Postvundamendi 350*350 h=1200 ehitamine | tk | 5 | 0 | 0
18. | TeDok (Ehitustööde päevikud, KTA-d, surveakt jms) | kmpl | 1 | 0 | 0
|  |  |  | Kokku: | 0
|  |  |  | KM: | 0
|  |  |  | Koos km-ga: | 0