## Materjalid
Põhiliste materjalide loetelu vee- ja kanalisatsioonitorustike rajamisel
Jrk.nr. | Materjali kirjeldus | Ühik | Kogus | Märkused
Veetorustik
1 | Veetoru PE PN10 De50 mm | m | 22
2 | Veetoru PE PN10 De32 mm | m | 106
3 | Kaitsetoru (hülss) veetorule PE PN10 De90 mm, rõngasjäikus min 1250N | m | 18
4 | Märkelint kirjaga "Vesi" | m | 110
V-1 | Elekterkeevis puursadul De110-50 | tk | 1
| Elekterkeevismuhv De50 | tk | 1
V-3 | Elekterkeeviskolmik De50 | tk | 2
| Elekterkeevissiirdmik De50-32 | tk | 3
| Elekterkeevismuhv De50 | tk | 1
| Elekterkeevispõlv De32-90° | tk | 1
| Maakraan DN25 koos spindlipikenduse ja kapega | tk | 3
Reoveekanalisatsioonitorustik
1 | Reoveekanalisatsioonitoru SN8 PVC De160 mm | m | 167
2 | Reoveekanalisatsioonitoru SN8 PVC De110 mm | m | 12
3 | Märkelint kirjaga "Kanalisatsioon" | m | 184
4 | Survekanalisatsioonitoru PE PN10 De63 mm | m | 23
5 | Kaitsetoru (hülss) survekanalisatsioonitorule PE PN10 De90 mm, rõngasjäikus min 1250N | m | 18
6 | Reoveekanalisatsioonipumpla PE DN1000 ühe pumba, malmluugi ja katteplaadiga. Q= 3,0 l/s ja H=7,0 m | tk | 1
7 | Teleskoopiline reoveekanalisatsiooni rahustuskaev De560/500 mm koos malm luugiga 40 T | tk | 1
8 | Teleskoopiline reoveekanalisatsioonikaev De400/315mm koos malm luugiga 40 T | tk | 5
9 | Reoveepumpla elektrikaabel, ca 25 m | kogum | 1
10 | Soojustusplaadid, paigaldamise laius 1,0 m mõlemale poole toru telge, vajadusel | kogum | 1
Märkus:
1. Kõik materjalid koos nõutekohaseks paigaldamiseks vajalike kinnitusvahenditega.