## sidekaabli mikrokanalisatsioon
Töö 401022 töömahud ja materjalide spetsifikatsioon |  |  |  |  | Leht1 (1)
Jrk. | Nimetus | Ühik | Kogus | Ühiku hind | Hind
1. | Ehituskaevikuga lõikuvate olemasolevate torustike asukoha ning kõrguste täpsustamine,asukoha mahamärkimine | sum | 1
2. | Ehituskaevikuga lõikuvate olemasolevate torustike kaitsmine ja toetsamine ehitustööde ajal | sum | 1
3. | Projekteeritud side mikrokanalisatsiooni asukoha mahamärkimine ja teostusjooniste koostamine | sum | 1
4. | HÖLE otsepaigaldatav 1 avaline vasest tuvastustraadiga DB klassi single mikrotoru DB 7/3.5 + Cu koos paigaldusega | m | 235 |  | 0
5. | HÖLE otsepaigaldatav 2 avaline vasest tuvastustraadiga DB klassi multi mikrotoru DB 2 x 7/3.5 + Cu | m | 126 |  | 0
6. | HÖLE otsepaigaldatav 4 avaline vasest tuvastustraadiga DB klassi multi mikrotoru DB 4 x 7/3.5 + Cu | m | 130
7. | HÖLE otsepaigaldatav 12 avaline vasest tuvastustraadiga DB klassi multi mikrotoru DB 12 x 7/3.5 + Cu | m | 351
8. | HÖLE otsepaigaldatav 4 avaline vasest tuvastustraadiga DB klassi multi mikrotoru DB 4x14/10 + Cu | m | 650
9. | Optikakaev 1000mm https://vesimentor.ee/tooted/sidetooted/opt1000/opt1000.pdf | kompl | 1 |  | 0
10. | Sidekanalisatsiooni väliühenduskapp: HEXATRONIK HNBD 116 300/1 https://hexatronic.com/media/233528/28701-hnbd116300_fat-cabinet-medium.pdf | kompl | 2 |  | 0
11. | VaskköisCu-16 | m | 40 |  | 0
12. | Juhtotsik maandusvardale 12,5 mm | tk. | 2
13. | Jätkuhülss maandusvardale 12,5 mm | tk. | 2
14. | Kiilühendus vaskjuhtme kinnitamiseks | tk. | 2
15. | Maandusvarras ECU 12100, 1m, side | tk. | 12
16. | Hoiatuslint "Ettevaatust sidekaabel" rull 50m | rull | 25 |  | 0
17. | Metallivabad Gas Block liitmikud tootekood:LBK14/6 kogus vastavalt tehnilisele lahendusele | kompl | 1 |  | 0
18. | Metallivabad Camozzi jätkuliitmikud tootekood: CV4581 7/3.5 (hargnemistele). Kogus vastavalt tehnilisele lahendusele | kompl | 1 |  | 0
19. | Metallivabad Camozzi otsakorgid, tootekood: CV4750 7/3.5. Kogus vastavalt tehnilisele lahendusele | kompl | 1 |  | 0
20. | Metallivabad Camozzi otsakorgid, tootekood: CV4750 14/10. Kogus vastavalt tehnilisele lahendusele | kompl | 1
21. | Mikrotorude muhvid mikrokanalisatsiooni jätkudele, -hargnemistele, -lõppuotstele, IP67, kogus vastavalt tehnilisele lahendusele | kompl | 1 |  | 0
22. | Multimikrotoru kaitsetoru OPTO PE 63x3.8 | m | 375 |  | 0
23. | Olemasoleva sidekaabli kõrvale reservtoru OPTO PE 63x3.8 paigaldusega + otsakorgid 6 tk | m | 42
24. | Sidekanalisatsiooni kaablikaeviku rajamine koos mikrotorude paigaldamise-ühendamise, kaeviku taastäitmise ja tihendamisega ning katentitetaastamisega vajalikus mahus | jm | 264
25. | Tänavavalgustuse või 0.4kV elektrivõrgu kaablikaevisesse mikrotorude paigaldamine-ühendamine. | jm | 689
26. | Sidekaabli markerpall: EMS 1421xr/ID Ball marker Chipiga side 101,4 kHz, oranž | tk. | 99
27. | Muud vajalikud lisatööd ja meterjalid | kompl. | 1
|  |  | Kokku: |  | 0
|  |  | Käibemaks: |  | 0
|  |  | Kõik kokku koos käibemaksuga |  | 0
Märkused: 1. Lõpliku materjalide valiku ja sõlmede tehnilise teostuse teeb ehitaja. 2. Pakkuja peab esitatud mahud hinnapakkumise käigus üle kontrollima. 3. Kõik mahud tuleb tööde käigus täpsustada. 4. Mahutabelit tuleb lugeda koos kogu projekti dokumentatsiooniga. 5. Ehitushinna arvutamisel peab pakkuja arvestama projekti dokumentatsioonis ka muu materjaliga, sh kooskõlastajate poolt esitatud nõuetega. 6. Pakkuja peab arvestama kõigi kaasnevate töödega, mida ei ole ilmtingimata käesolevas spetsifikatsioonis esitatud, kuid mis on tehnoloogiliselt vajalikud teostada objekti spetsifikatsioonis esitatud tööde valmimiseks.
Koostas: J. Sõmmer