## Sheet1
Arigato kipsplaaditööd
Nr. | Esimene korrus | Ruum | Kogus | Hind | Maksumus
1 | L-01 kipsplaatlaed D112.ee CD 60/27/06 kande- ja vaheprofiilidest aluskarkassil (kahekihiline 2*12,5mm Knauf Blue). CD- profiilid kinnitatakse vahelae külge reguleeritavate nooniusriputitega | 102 kuni 111 | 345.8175 |  | 0
2 | LS-01 kipsplaatripplae eraldussein 90° (välispind kahekihiline ≥ 2x 12,5 mm Knauf Blue) D112.ee, joonis LSD-01, kõrgus 40-60cm |  | 121.4096 |  | 0
3 | Rippsein teljel A2. Tehniline vihik SL03.ee, II konstruktsioonitüüp (välispind ühekihiline ≥ 1x 12,5 mm ja sisepind kahekihiline ≥ 12,5 mm Knauf Blue, soojustuseta), detailne joonis W176.ee-VO1, W176.ee-VU3 |  | 35.3646 |  | 0
Teine korrus
4 | L-01 kirjeldus p.1 |  | 121.5101 |  | 0
5 | LS-01 kirjeldus p. 2 |  | 46.4688 |  | 0
Kolmas korrus
6 | L-01 kirjeldus p.1 kipsplaat laed 2x12,5mm (Knauf blue + CD profiil) |  | 378.3824 |  | 0
7 | L-01.5 ripp/kipsplaatlaed Knauf D112.ee, sama, mis L-01, riputatud olemasolevale kipsplaatlaele | 310, 335a | 46.7517 |  | 0
8 | LS-01 kirjeldus p.2 |  | 109.8662 |  | 0
9 | LS-02 kipsplaatripplae eraldussein 90° (välispind kahekihiline ≥ 2x 12,5 mm Knauf Blue, sisepind ühekihiline ≥ 12,5 mm Knauf Blue) D112.ee, joonis LSD-02, kõrgus 40-60cm |  | 20.297 |  | 0
10 | LS-03 kipsplaatripplae sirm 90° (mõlemalt poolt kahekihiline ≥ 2x 12,5 mm Knauf Blue) D112.ee, joonis LSD-03, kõrgus 40-60cm |  | 121.7153 |  | 0
11 | W112.ee metallkarkassvahesein, metallkarkass CW 75mm, mõlemalt poolt 2x Knauf Blue kipsplaatkate, isolatsioonikiht Paroc Ultra Pluss kivivill, helipidavuse nõue min R'w ≥52dB | 329a | 11.1511 |  | 0
12 | SS-01 šahtsein. Helipidavuse nõue min R'w ≥48dB (Knauf tehniline vihik: W628B.ee šahtsein 3x Knauf Blue), metallkarkass CW 75mm, Paroc Ultra Pluss kivivill, 3*Knauf Blue | 330a telg B | 5.5791 |  | 0
13 | Kipsplaatsein ruumis 334a, kirjeldus p.11 | 334a | 13.4954 |  | 0
Neljas korrus
14 | L-01 kirjeldus p.1 kipsplaat laed 2x12,5mm (Knauf blue + CD profiil) |  | 59.3382 |  | 0
15 | L-01.2, sama, mis L-01, kinnitatud Kingspan katusepaneeli külge (Knauf blue + CD profiil) |  | 62.6015 |  | 0
16 | L-01.3, sama, mis L-01, kinnitatud betoonkatuselae külge (Knauf blue + CD profiil) |  | 147.4101 |  | 0
17 | L-01.4 isekandvad kipsplaatlaed (Knauf tehniline vihik D131.ee). Kipsplaadid kinnitatakse kruvidega UA-125(2mm) topeltprofiilidest aluskarkassile, mis kinnitatakse külgnevate HEA180 talade külge. Profiilid kaetakse mõlemalt poolt 2* Knauf Blue kipsplaadiga. Profiilide vahele paigaldatakse 50+75mm Paroc Ulltra Pluss kivivill |  | 31.3096 |  | 0
18 | LS-01, kirjeldus p.2 |  | 18.9301 |  | 0
19 | LS-02 kirjeldus p.9 |  | 21.327 |  | 0
20 | LS-03 kirjeldus p.10 |  | 97.9954 |  | 0
21 | LS-04 kipsplaatripplae sirm, lae plaanil kirjeldus ja joonis LSD-04 |  | 30.2015 |  | 0
22 | SS-01 šahtsein. Helipidavuse nõue min R'w ≥41dB (Knauf tehniline vihik: W628B.ee šahtsein 2x Knauf Blue), metallkarkass CW 75mm, Paroc Ultra Pluss kivivill, 2* Knauf Blue | 415/417 telg 6 | 9.412 |  | 0
23 | SS-01 šahtsein. Helipidavuse nõue min R'w ≥41dB (Knauf tehniline vihik: W628B.ee šahtsein 2x Knauf Blue), metallkarkass CW 75mm, Paroc Ultra Pluss kivivill, 2* Knauf Blue | 415/417 telg 6 | 11.6303 |  | 0
24 | SS-01 šahtsein. Helipidavuse nõue min R'w ≥41dB (Knauf tehniline vihik: W628B.ee šahtsein 2x Knauf Blue), metallkarkass CW 75mm, Paroc Ultra Pluss kivivill, OSB 15mm, 2* Knauf Blue | 418/419 | 8.0226 |  | 0
Fassaadi sisemised tummosad
25 | Fassaadi A1 tumma osa rekonstrueerimine (fassaadi sisepind kahekihiline ≥ 2x 12,5 mm Knauf Blue) |  | 86.83 m² |  | 0
26 | Fassaadi B tumma osa rekonstrueerimine (fassaadi sisepind kahekihiline ≥ 2x 12,5 mm Knauf Blue) |  | 16.02 m² |  | 0
27 | Fassaadi C tumma osa rekonstrueerimine (fassaadi sisepind kahekihiline ≥ 2x 12,5 mm Knauf Blue) |  | 16.18 m² |  | 0
28 | Fassaadi J tumma osa rekonstrueerimine (fassaadi sisepind kahekihiline ≥ 2x 12,5 mm Knauf Blue) |  | 32.96 m² |  | 0
29 | Fassaadi M tumma osa rekonstrueerimine (fassaadi sisepind kahekihiline ≥ 2x 12,5 mm Knauf Blue) |  | 2.94 m² |  | 0
| KOKKU |  |  |  | 0
| KOKKU KÄIBEMAKSUGA |  |  |  | 0

## Sheet4
kipsitööd
Nr. | Esimene korrus | Ruum | Kogus | Hind | Maksumus
1 | L-01 kipsplaatlaed D112.ee CD 60/27/06 kande- ja vaheprofiilidest aluskarkassil (kahekihiline 2*12,5mm Knauf Blue). CD- profiilid kinnitatakse vahelae külge reguleeritavate nooniusriputitega | 102 kuni 111 | 345.8175 |  | 0
2 | Rippsein teljel A2. Tehniline vihik SL03.ee, II konstruktsioonitüüp (välispind ühekihiline ≥ 1x 12,5 mm ja sisepind kahekihiline ≥ 12,5 mm Knauf Blue, soojustuseta), detailne joonis W176.ee-VO1, W176.ee-VU3 |  | 35.3646 |  | 0
Teine korrus
3 | L-01 kirjeldus p.1 |  | 121.5101 |  | 0
4 | LS-01 kirjeldus p. 2 |  | 46.4688 |  | 0
| Kolmas korrus |  |  |  | 0
5 | L-01 kirjeldus p.1 kipsplaat laed 2x12,5mm (Knauf blue + CD profiil) |  | 378.3824 |  | 0
6 | L-01.5 ripp/kipsplaatlaed Knauf D112.ee, sama, mis L-01, riputatud olemasolevale kipsplaatlaele | 310, 335a | 46.7517 |  | 0
0
|  |  |  | Kokku: | 0

## Sheet2
Materjalid | kogus | ühik | Arvestatud
Rannamõisa tee 3, Tallinn
Neljas korrus
Laed
Knauf blue 12,5mm | 1000 | m2
CD profiil
Sirmid
Knauf blue 12,5mm | 280 | m2 | 400mm
CD60/27 | 260 | jm
Heliisolatsiooni matt UW karkassile 40mm lai | 260 | jm
UW-profiil 42/30/06 | 520 | jm
Mineraalvill Paroc Ultra 50mm | 70 | m2
Universaalkruvi ühele kihile | 2000 | tk
Universaalkruvi kahele kihile | 730 | tk
Kolmas korrus
Laed
Knauf blue 12,5mm |  | m2
Sirmid
Knauf blue 12,5mm | 200 | m2
CD 60/27 | 170 | jm
Heliisolatsiooni matt UW karkassile 40mm lai | 170 | jm
Universaalkruvi ühele kihile | 1600 | tk | lindis
Universaalkruvi kahele kihile | 800 | tk | lindis
UW-profiil 42/30/06 | 350 | m2
| 60 | m2

## Sheet3
Ruum 102 | Põrandakonstruktsiooni raudbetoonplaadi freesimine (peal epo kiht) 10mm | 253.5
Ruum 102 kuni 104 ja 106 kuni 111 | Metallkarkass-kipsplaatlae lammutus ja utiliseerimine | 209.1 | 6 | 1254.6 | 0 | 0 | 0 | 0 | 1254.6 | 100
Ruum 104, 105 | Põrandakonstruktsiooni plaadi lammutus ja utiliseerimine, konstruktsiooni paksus 100 mm | 75.6 | 11 | 831.6 | 0 | 0 | 0 | 0 | 831.6 | 100
Ruum 105, 106 | Põrandakonstruktsiooni ülemise kihi- raudbetoonplaadi lammutus ja utiliseerimine, paksus 80 mm, põrandas on vesiküte | 53.3 | 10 | 533 | 0 | 0 | 0 | 0 | 533 | 100
Ruum 105 | Metallkarkassil kipsplaatlae lammutus ning utiliseerimine | 30.8 | 6 | 184.8 | 0 | 0 | 0 | 0 | 184.8 | 100
Ruum 105 | Metallkarkassil šahtiseina lammutus ning utiliseerimine | 2.7 | 6 | 16.2 | 0 | 0 | 0 | 0 | 16.2 | 100
Ruum 104 | Tõstetud põranda lammutus ja utiliseerimine | 23.5 | 18 | 423 | 0 | 0 | 0 | 0 | 423 | 100
Ruum 111 wc | Columbia seina lammutus ja utiliseerimine | 0.9 | 28 | 25.2 | 0 | 0 | 0 | 0 | 25.2 | 100
Ruum 111 wc | wc ukse demontaaž ja utiliseerimine | 1 | 30 | 30 | 0 | 0 | 0 | 0 | 30 | 100
Ruum 201 | Kohvikuosa kõrge lae lammutus ja karkassi utiliseerimine, akustiline plaat tervelt säilitada +tõstuki rent ja transport | 150.4 | 27 | 4060.8 | 0 | 0 | 0 | 0 | 4060.8 | 100 | 10. veebruar
Ruum 201 | Metallkarkassil kipsplaatlae lammutus ning utiliseerimine | 64.4 | 6 | 386.4 | 0 | 0 | 0 | 0 | 386.4 | 100 | 10. veebruar
Ruum 201 | Lae lammutus ja karkassi utiliseerimine, akustiline plaat tervelt säilitada | 19.4 | 27 | 523.8 | 0 | 0 | 0 | 0 | 523.8 | 100 | 10. veebruar
fassaad | Klaasfassaadi K ja L demontaaž ja utiliseerimine teljel C/6 | 84.2157 | 26 | 2189.6082 | 0 | 1860 | 1860 | 84.9467 | 329.6082 | 15.0533
fassaad | Klaasfassaadi J osaline demontaaž fassaadipostist J-17 kuni A1-9 (J17 ei kuulu demonteerimisele), utiliseerimisega | 2.0175 | 26 | 52.455 | 0 | 0 | 0 | 0 | 52.455 | 100
kelder | Kaubatõstuki süvend põrandas viilutamisega 20mm sammuga(sügavus 70mm) | 1.68 | 190 | 319.2 | 0 | 0 | 0 | 0 | 319.2 | 100 | X
kelder | Ventilatsioonitorustiku ava | 1.0082 | 1590 | 1603.0062 | 0 | 0 | 0 | 0 | 1603.0062 | 100
I korrus | Ava 6070x2700 teljel A' ruumi 104 ja 105 vahel | 14.0415 | 95 | 1333.9425 | 0 | 0 | 0 | 0 | 1333.9425 | 100 | X
I korrus | Ukseava 910x2100 teljel A' ruumi 104 ja 106 vahel | 2.002 | 95 | 190.19 | 0 | 0 | 0 | 0 | 190.19 | 100
I korrus | Õhukanali ava 600x800 teljel A' | 0.48 | 135 | 64.8 | 0 | 0 | 0 | 0 | 64.8 | 100
Õues | Õhukanalite ava välisseinas teljel J D=900 mm | 1 | 0 | 0 | 0 | 0 | 0 | #DIV/0! | 0 | #DIV/0!
kelder | Pinnase väljaspoolt lahtikaeve H=1500, L=3000mm | 1 | 640 | 640 | 0 | 0 | 0 | 0 | 640 | 100
I korrus | Ukseava 1200x2200mm seinas teljel 8 telje B ja C vahel | 4.84 | 95 | 459.8 | 0 | 0 | 0 | 0 | 459.8 | 100 | X
II korrus | Teljel J õhukanalite avad 400*500mm, sein 200mm betoon+250mm soojustus + seina betoonist väliskoorik 100mm | 0.4 | 450 | 180 | 0 | 0 | 0 | 0 | 180 | 100
II-III korrus | Suitsukorstna šahtiava II/III 400*400, vahelaepaneel 320mm | 2 | 240 | 480 | 0 | 0 | 0 | 0 | 480 | 100
kelder | Balansspaakide väljatõstmine - 4t a' ca 245kg (tõstetakse välja läbi uue lõigatava trepiava keldri laes) | 4 | 290 | 1160 | 0 | 0 | 0 | 0 | 1160 | 100
I korrus | Mittevajalike kommunikatsioonide demontaaž ja utiliseerimine, koostöös eritööde ehitajatega | 1 | 1990 | 1990 | 0 | 0 | 0 | 0 | 1990 | 100
III korrus, tehnoruum | Mittevajalike kommunikatsioonide demontaaž ja utiliseerimine, koostöös eritööde ehitajatega | 1 | 1400 | 1400 | 0 | 1200 | 1200 | 85.7143 | 200 | 14.2857
IV korrus | Mittevajalike kommunikatsioonide demontaaž ja utiliseerimine, koostöös eritööde ehitajatega | 1 | 800 | 800 | 0 | 700 | 700 | 87.5 | 100 | 12.5
Telg 6/AB | Basseini servas 100 mm välisseina betoonikihi ja soojustuskihi lammutus ja utiliseerimine | 25.5816 | 30 | 767.448 | 767.45 | 0 | 767.45 | 100.0003 | -0.002 | -0.0002606
4 korrus | Neljandal korrusel laes gyproci lisamine,kohtades kus puudu (ca 10m2) | 1 | 1 | 1 | 0 | 0 | 0 | 0 | 1 | 100