## page 1
NIMI | Positsioon | Peaosa materjal | Peaosa profiil | Kogus, tk. | Pindala, m² | Kogu pindala, m² | Mass, kg | Kogu mass, kg | Elemendi pikkus, mm | Kogu elementide pikkus, mm
TERASTALA | TT-49 | S355 | HEA160 | 1 | 4 | 4 | 139 | 139 | 4125 | 4125
4125
TERASTALA | TT-34 | S355 | HEA220 | 1 | 6 | 6 | 220 | 220 | 3762 | 3762
TERASTALA | TT-41 | S355 | HEA220 | 1 | 6 | 6 | 220 | 220 | 3850 | 3850
TERASTALA | TT-58 | S355 | HEA220 | 1 | 10 | 10 | 417 | 417 | 8201 | 8201
TERASTALA | TT-59 | S355 | HEA220 | 2 | 10 | 20 | 417 | 834 | 8203 | 16406
[8 empty] | 0 |  | 32219
TERASTALA | TT-14 | S355 | HEA240 | 3 | 7 | 21 | 307 | 921 | 4950 | 14850
TERASTALA | TT-28 | S355 | HEA240 | 1 | 5 | 5 | 201 | 201 | 2960 | 2960
TERASTALA | TT-38 | S355 | HEA240 | 1 | 5 | 5 | 208 | 208 | 3195 | 3195
TERASTALA | TT-51 | S355 | HEA240 | 1 | 9 | 9 | 388 | 388 | 6315 | 6315
TERASTALA | TT-52 | S355 | HEA240 | 2 | 8 | 16 | 372 | 744 | 6050 | 12100
TERASTALA | TT-76 | S355 | HEA240 | 1 | 8 | 8 | 331 | 331 | 5275 | 5275
TERASTALA | TT-86 | S355 | HEA240 | 1 | 8 | 8 | 368 | 368 | 6010 | 6010
TERASTALA | TT-87 | S355 | HEA240 | 10 | 11 | 110 | 485 | 4850 | 7950 | 79500
TERASTALA | TT-88 | S355 | HEA240 | 4 | 11 | 44 | 474 | 1896 | 7790 | 31160
TERASTALA | TT-100 | S355 | HEA240 | 1 | 9 | 9 | 395 | 395 | 6315 | 6315
TERASTALA | TT-119 | S355 | HEA240 | 2 | 7 | 14 | 309 | 618 | 4950 | 9900
177580
TERASTALA | TT-35 | S355 | HEA300 | 1 | 19 | 19 | 947 | 947 | 10115 | 10115
TERASTALA | TT-45 | S355 | HEA300 | 1 | 19 | 19 | 949 | 949 | 10105 | 10105
20220
TERASTALA | TT-72 | S355 | HEA360 | 1 | 19 | 19 | 1125 | 1125 | 9475 | 9475
9475
TERASTALA | TT-78 | S355 | HEA400 | 2 | 21 | 42 | 1360 | 2720 | 10580 | 21160
TERASTALA | TT-79 | S355 | HEA400 | 3 | 21 | 63 | 1370 | 4110 | 10660 | 31980
53140
TERASTALA | TT-81 | S355 | IPE100 | 1 | 1 | 1 | 23 | 23 | 2830 | 2830
TERASTALA | TT-82 | S355 | IPE100 | 2 | 1 | 2 | 13 | 26 | 1600 | 3200
TERASTALA | TT-83 | S355 | IPE100 | 2 | 1 | 2 | 13 | 26 | 1570 | 3140
TERASTALA | TT-84 | S355 | IPE100 | 2 | 0.478 | 0.22848 | 10 | 20 | 1195 | 2390
TERASTALA | TT-85 | S355 | IPE100 | 6 | 2 | 12 | 34 | 204 | 4200 | 25200
TERASTALA | TT-126 | S355 | IPE100 | 1 | 1 | 1 | 23 | 23 | 2830 | 2830
39590
TERASTALA | TT-7 | S355 | IPE140 | 1 | 2 | 2 | 49 | 49 | 3604 | 3604
TERASTALA | TT-9 | S355 | IPE140 | 1 | 2 | 2 | 48 | 48 | 3554 | 3554
TERASTALA | TT-11 | S355 | IPE140 | 1 | 2 | 2 | 47 | 47 | 3469 | 3469
TERASTALA | TT-12 | S355 | IPE140 | 1 | 2 | 2 | 46 | 46 | 3375 | 3375
TERASTALA | TT-16 | S355 | IPE140 | 1 | 2 | 2 | 45 | 45 | 3285 | 3285
TERASTALA | TT-17 | S355 | IPE140 | 1 | 2 | 2 | 44 | 44 | 3195 | 3195
TERASTALA | TT-18 | S355 | IPE140 | 1 | 2 | 2 | 42 | 42 | 3105 | 3105
TERASTALA | TT-19 | S355 | IPE140 | 1 | 2 | 2 | 41 | 41 | 3015 | 3015
TERASTALA | TT-20 | S355 | IPE140 | 1 | 2 | 2 | 40 | 40 | 2955 | 2955
TERASTALA | TT-22 | S355 | IPE140 | 1 | 2 | 2 | 41 | 41 | 3105 | 3105
TERASTALA | TT-23 | S355 | IPE140 | 1 | 2 | 2 | 45 | 45 | 3012 | 3012
TERASTALA | TT-24 | S355 | IPE140 | 1 | 2 | 2 | 43 | 43 | 2917 | 2917
TERASTALA | TT-26 | S355 | IPE140 | 1 | 2 | 2 | 42 | 42 | 2822 | 2822
TERASTALA | TT-27 | S355 | IPE140 | 1 | 2 | 2 | 36 | 36 | 2727 | 2727
44140
TERASTALA | TT-3 | S355 | IPE160 | 1 | 3 | 3 | 70 | 70 | 3890 | 3890
TERASTALA | TT-6 | S355 | IPE160 | 1 | 3 | 3 | 71 | 71 | 3992 | 3992
TERASTALA | TT-8 | S355 | IPE160 | 1 | 3 | 3 | 68 | 68 | 3931 | 3931
TERASTALA | TT-10 | S355 | IPE160 | 1 | 2 | 2 | 62 | 62 | 3825 | 3825
TERASTALA | TT-25 | S355 | IPE160 | 1 | 3 | 3 | 72 | 72 | 4084 | 4084
TERASTALA | TT-75 | S355 | IPE160 | 2 | 3 | 6 | 82 | 164 | 4730 | 9460
POST | TP-10 | S355 | IPE160 | 1 | 5 | 5 | 132 | 132 | 7015 | 7015
POST | TP-101 | S355 | IPE160 | 1 | 2 | 2 | 70 | 70 | 3395 | 3395
POST | TP-103 | S355 | IPE160 | 1 | 3 | 3 | 80 | 80 | 3725 | 3725
POST | TP-106 | S355 | IPE160 | 3 | 3 | 9 | 82 | 246 | 4125 | 12375
POST | TP-109 | S355 | IPE160 | 1 | 5 | 5 | 126 | 126 | 6490 | 6490
POST | TP-110 | S355 | IPE160 | 1 | 5 | 5 | 132 | 132 | 6720 | 6720
POST | TP-111 | S355 | IPE160 | 1 | 5 | 5 | 136 | 136 | 7015 | 7015
POST | TP-113 | S355 | IPE160 | 1 | 5 | 5 | 138 | 138 | 7195 | 7195
POST | TP-114 | S355 | IPE160 | 1 | 5 | 5 | 143 | 143 | 7420 | 7420
POST | TP-116 | S355 | IPE160 | 1 | 2 | 2 | 70 | 70 | 3395 | 3395
POST | TP-117 | S355 | IPE160 | 1 | 3 | 3 | 80 | 80 | 3725 | 3725
POST | TP-127 | S355 | IPE160 | 1 | 5 | 5 | 125 | 125 | 6490 | 6490
POST | TP-128 | S355 | IPE160 | 1 | 5 | 5 | 132 | 132 | 6720 | 6720
POST | TP-129 | S355 | IPE160 | 1 | 5 | 5 | 136 | 136 | 7015 | 7015
POST | TP-130 | S355 | IPE160 | 1 | 5 | 5 | 139 | 139 | 7195 | 7195
POST | TP-131 | S355 | IPE160 | 1 | 5 | 5 | 137 | 137 | 7195 | 7195
POST | TP-132 | S355 | IPE160 | 1 | 5 | 5 | 137 | 137 | 7195 | 7195
POST | TP-133 | S355 | IPE160 | 1 | 5 | 5 | 139 | 139 | 7195 | 7195
POST | TP-134 | S355 | IPE160 | 1 | 5 | 5 | 140 | 140 | 7195 | 7195
POST | TP-135 | S355 | IPE160 | 1 | 5 | 5 | 143 | 143 | 7420 | 7420
161272
TERASTALA | TT-30 | S355 | IPE180 | 1 | 2 | 2 | 67 | 67 | 3370 | 3370
TERASTALA | TT-92 | S355 | IPE180 | 1 | 2 | 2 | 67 | 67 | 3370 | 3370
6740
TERASTALA | TT-53 | S355 | IPE200 | 1 | 4 | 4 | 119 | 119 | 5240 | 5240
TERASTALA | TT-54 | S355 | IPE200 | 1 | 2 | 2 | 52 | 52 | 2050 | 2050
TERASTALA | TT-60 | S355 | IPE200 | 1 | 4 | 4 | 113 | 113 | 4300 | 4300
11590
TERASTALA | TT-13 | S355 | IPE220 | 1 | 3 | 3 | 86 | 86 | 3105 | 3105
TERASTALA | TT-69 | S355 | IPE220 | 2 | 4 | 8 | 136 | 272 | 4700 | 9400
TERASTALA | TT-70 | S355 | IPE220 | 3 | 4 | 12 | 137 | 411 | 4740 | 14220
TERASTALA | TT-71 | S355 | IPE220 | 1 | 4 | 4 | 136 | 136 | 4740 | 4740
TERASTALA | TT-73 | S355 | IPE220 | 1 | 6 | 6 | 189 | 189 | 6520 | 6520
TERASTALA | TT-77 | S355 | IPE220 | 1 | 3 | 3 | 96 | 96 | 3435 | 3435
TERASTALA | TT-104 | S355 | IPE220 | 2 | 4 | 8 | 136 | 272 | 4700 | 9400
TERASTALA | TT-105 | S355 | IPE220 | 1 | 4 | 4 | 136 | 136 | 4700 | 4700
TERASTALA | TT-106 | S355 | IPE220 | 2 | 6 | 12 | 183 | 366 | 6520 | 13040
TERASTALA | TT-120 | S355 | IPE220 | 2 | 3 | 6 | 88 | 176 | 3140 | 6280
TERASTALA | TT-121 | S355 | IPE220 | 1 | 6 | 6 | 183 | 183 | 6520 | 6520
81360
TERASTALA | TT-4 | S355 | IPE240 | 1 | 11 | 11 | 358 | 358 | 10980 | 10980
TERASTALA | TT-57 | S355 | IPE240 | 1 | 10 | 10 | 334 | 334 | 10510 | 10510
21490
TERASTALA | TT-68 | S355 | IPE270 | 1 | 10 | 10 | 338 | 338 | 8860 | 8860
TERASTALA | TT-80 | S355 | IPE270 | 1 | 7 | 7 | 256 | 256 | 6300 | 6300
15160
TERASTALA | TT-5 | S355 | IPE300 | 1 | 11 | 11 | 392 | 392 | 8880 | 8880
TERASTALA | TT-74 | S355 | IPE330 | 1 | 19 | 19 | 735 | 735 | 14290 | 14290
23170
TERASTALA | TT-1 | S355 | RHS150*5 | 1 | 1 | 1 | 47 | 47 | 1855 | 1855
TERASTALA | TT-29 | S355 | RHS150*5 | 1 | 4 | 4 | 141 | 141 | 5590 | 5590
TERASTALA | TT-32 | S355 | RHS150*5 | 1 | 3 | 3 | 95 | 95 | 3741 | 3741
TERASTALA | TT-33 | S355 | RHS150*5 | 1 | 4 | 4 | 136 | 136 | 5610 | 5610
TERASTALA | TT-36 | S355 | RHS150*5 | 1 | 1 | 1 | 43 | 43 | 1720 | 1720
TERASTALA | TT-37 | S355 | RHS150*5 | 1 | 1 | 1 | 45 | 45 | 1795 | 1795
TERASTALA | TT-40 | S355 | RHS150*5 | 4 | 2 | 8 | 75 | 300 | 3070 | 12280
TERASTALA | TT-42 | S355 | RHS150*5 | 1 | 2 | 2 | 76 | 76 | 3103 | 3103
TERASTALA | TT-43 | S355 | RHS150*5 | 1 | 2 | 2 | 75 | 75 | 3067 | 3067
TERASTALA | TT-44 | S355 | RHS150*5 | 1 | 3 | 3 | 93 | 93 | 3840 | 3840
TERASTALA | TT-46 | S355 | RHS150*5 | 1 | 1 | 1 | 45 | 45 | 1805 | 1805
TERASTALA | TT-47 | S355 | RHS150*5 | 1 | 3 | 3 | 94 | 94 | 3767 | 3767
TERASTALA | TT-61 | S355 | RHS150*5 | 1 | 3 | 3 | 99 | 99 | 4000 | 4000
TERASTALA | TT-62 | S355 | RHS150*5 | 2 | 3 | 6 | 96 | 192 | 4120 | 8240
TERASTALA | TT-63 | S355 | RHS150*5 | 1 | 3 | 3 | 97 | 97 | 4150 | 4150
TERASTALA | TT-64 | S355 | RHS150*5 | 1 | 2 | 2 | 77 | 77 | 3260 | 3260
TERASTALA | TT-65 | S355 | RHS150*5 | 7 | 2 | 14 | 76 | 532 | 3230 | 22610
TERASTALA | TT-67 | S355 | RHS150*5 | 1 | 3 | 3 | 99 | 99 | 4003 | 4003
TERASTALA | TT-90 | S355 | RHS150*5 | 1 | 3 | 3 | 95 | 95 | 3741 | 3741
TERASTALA | TT-91 | S355 | RHS150*5 | 1 | 1 | 1 | 47 | 47 | 1855 | 1855
TERASTALA | TT-93 | S355 | RHS150*5 | 1 | 4 | 4 | 142 | 142 | 5610 | 5610
TERASTALA | TT-96 | S355 | RHS150*5 | 4 | 1 | 4 | 45 | 180 | 1720 | 6880
TERASTALA | TT-97 | S355 | RHS150*5 | 1 | 1 | 1 | 43 | 43 | 1720 | 1720
TERASTALA | TT-98 | S355 | RHS150*5 | 1 | 1 | 1 | 45 | 45 | 1805 | 1805
TERASTALA | TT-99 | S355 | RHS150*5 | 1 | 1 | 1 | 45 | 45 | 1795 | 1795
TERASTALA | TT-116 | S355 | RHS150*5 | 1 | 2 | 2 | 75 | 75 | 3070 | 3070
POST | TP-102 | S355 | RHS150*5 | 1 | 2 | 2 | 91 | 91 | 3365 | 3365
POST | TP-104 | S355 | RHS150*5 | 1 | 3 | 3 | 106 | 106 | 3695 | 3695
POST | TP-105 | S355 | RHS150*5 | 1 | 9 | 9 | 302 | 302 | 6490 | 6490
POST | TP-107 | S355 | RHS150*5 | 2 | 3 | 6 | 128 | 256 | 5025 | 10050
POST | TP-108 | S355 | RHS150*5 | 2 | 4 | 8 | 168 | 336 | 6490 | 12980
POST | TP-112 | S355 | RHS150*5 | 1 | 4 | 4 | 171 | 171 | 7003 | 7003
POST | TP-118 | S355 | RHS150*5 | 1 | 3 | 3 | 105 | 105 | 3690 | 3690
POST | TP-119 | S355 | RHS150*5 | 1 | 4 | 4 | 170 | 170 | 6490 | 6490
POST | TP-120 | S355 | RHS150*5 | 2 | 4 | 8 | 168 | 336 | 6490 | 12980
POST | TP-121 | S355 | RHS150*5 | 1 | 4 | 4 | 170 | 170 | 6490 | 6490
POST | TP-122 | S355 | RHS150*5 | 1 | 4 | 4 | 168 | 168 | 6490 | 6490
POST | TP-123 | S355 | RHS150*5 | 1 | 4 | 4 | 169 | 169 | 6490 | 6490
POST | TP-124 | S355 | RHS150*5 | 3 | 4 | 12 | 160 | 480 | 6490 | 19470
POST | TP-126 | S355 | RHS150*5 | 1 | 4 | 4 | 165 | 165 | 6490 | 6490
233085
TERASTALA | TT-124 | S355 | UNP180 | 1 | 6 | 6 | 220 | 220 | 10000 | 10000
10000
TERASTALA | TT-50 | S355 | UNP280 | 1 | 5 | 5 | 226 | 226 | 4240 | 4240
4240
TERASTALA | TT-2 | S355 | L200*100*10 | 2 | 5 | 10 | 183 | 366 | 8000 | 16000
16000
|  |  | KÕIK KOKKU | 188 |  | 948.2285 |  | 38569