## Mereranna tee 4 hinnapakkumus
HINNAPAKKUMUSE TABEL
HINNAPAKKUMUSE TABEL
Kõigi tööde kogumaksumus peab sisaldama kõiki kulusid
objekti projektijärgseks valmimiseks
ARHIDEKTUURNE OSA
Tööde nimetus | Mõõtühik | Kogus | Maksumus (materjal ja töö kokku) ilma käibemaksuta
LAMMUTUSTÖÖD |  |  | 0
Puitvooder aluskonstruktsioonidega | m² | 870
Rõdu aken | tk | 9
Rõdu puitterrass | m²/tk | 500/100
Sokli sillutisriba | m² | 370
PINNASETÖÖD |  |  | 0
Sokliäärne betoonist sillutisriba 600mm | jm/m² | 620/370
VÄLISVIIMISTLUS |  |  | 0
Välissein VS-1 | m² | 7100
Välissein VS-2 (puitvooder) | m² | 740
Välissein VS-3 | m² | 1075
Välissein VS-4 (puitvooder) | m² | 125
Aknapalede soojustamine + krohv | jm | 3100
Aknapalede soojustamine + laudis | jm | 460
Sokli soojustus (s.h. maaalune) | m² | 550
Sokli katteplaat | m² | 120
Krohvitud ja värvitud pinnad (rõdu piire + lagi) | m² | 1400
Akende vihmaveeplekid | jm/tk | 1230/709
AVATÄITED |  |  | 0
Plastprofiilis aken A-1 | tk | 7
Plastprofiilis aken A-2 | tk | 8
Plastprofiilis aken A-3 | tk | 4
Plastprofiilis rõdu uks | Täpsustada objektil
Plastprofiilis aken A-7 | Täpsustada objektil
Mõõtu lõigatav rõdu klaaslükandsüsteem | tk | 27
NB! Teha pakkumine ka põhiprojektis lahendatud rõdude klaaslükandsüsteemi kohta
Rõdu klaaslükandsüsteem | tk | 73
RÕDUD |  |  | 0
Terrassilaudis alusroovitisega | tk/m² | 100/460
Veesülitid | tk | 100
KATUSETARINDID |  |  | 0
Katus K-1 | m² | 2750
Parapett (mõõdetuna välisperimeetrist) | jm | 1050
Uus soojustatud katuseluuk | tk | 5
Katusekaev | tk | 28
Seinaredelid parapetil (h=1,5m) | tk | 23
Turvapollar | tk | 25
VENTILATSIOON
2-toaline korter (23 korterit) |  |  | 0
InVENTer Export (14 l/s ) | tk | 46
Värskeõhuklapp PO400 | tk | 23
Vents M100 Silenta | tk | 46
Tagasilöögiklapp eelmisele | tk | 46
Lülitusseade(niiskusandur) | tk | 23
3-toaline korter (28 korterit) |  |  | 0
InVENTer Export (28 l/s ) | tk | 112
Vents M100 Silenta | tk | 56
Tagasilöögiklapp eelmisele | tk | 56
Lülitusseade(niiskusandur) | tk | 28
4-toaline korter (51 korterit) |  |  | 0
InVENTer 14R (32 l/s ) | tk | 204
Värskeõhuklapp PO400 | tk | 51
Vents M100 Silenta | tk | 102
Tagasilöögiklapp eelmisele | tk | 102
Lülitusseade(niiskusandur) | tk | 51
Sokkel |  |  | 0
Värskeõhuklapp PS100 | tk | 86
Trepikoda |  |  | 0
Värskeõhuklapp PS100 | tk | 14
Katuseventilaator Vilpe vent E80 S | tk | 14
Kinnitusalus Vilpe vent 250x250 E80 S | tk | 14
Mürasummuti/läbiviik eelmisele; näit SLCU 125-1200-50 Lindab | tk | 14
Kiiruse regulaator katuseventilaatorile; näit RE 1,5 Systemair | tk | 14
VESI, KANALISATSIOON, KÜTE
SÜSTEEM V1, T1, T2, T3, T4. |  |  | 0
Eelisoleeritud plasttoru ECOFLEX külmale veele dn50mm | m | 190
Eelisoleeritud plasttoru ECOFLEX soojale veele dn50mm | m | 2x250
Eelisoleeritud plasttoru ECOFLEX küttele dn70mm | m | 2x110
Eelisoleeritud plasttoru ECOFLEX küttele dn50mm | m | 2x190jm
Rõhutõstepump külmale veele; sagedusmuunduri ja hürofooriga Q=10m3/h ja tõstekõrgusele H=20m sidumisarmatuuri ja automaatikakilbiga, kompl. | tk | 2
KÜTTESÜSTEEMI TASAKAALUSTAMINE |  |  | 0
Sagedusmuunduriga kütte ringluspump; olemasoleva pumba vahetamine 1-5 trepikoda. Vooluhulk 1,51 l/s ja rõhukadu 38.9 kPa; näiteks Grundfos Magna 32-100 | tk | 1
Sagedusmuunduriga kütte ringluspump; olemasoleva pumba vahetamine 6-9 trepikoda. Vooluhulk 1.274 l/s ja rõhukadu 35.7 kPa; näiteks Grundfos Magna 32-100 | tk | 1
Sagedusmuunduriga kütte ringluspump; olemasoleva pumba vahetamine 10-14 trepikoda. Vooluhulk 1.54 l/s ja rõhukadu 36.2 kPa; näiteks Grundfos Magna 32-100 | tk | 1
Sulg- ja reguleerarmatuur püstikutele; seadeventiilid vastavalt tabelile „Tasakaalustusventiilide dimensioneerimine“ | komplekt | 1
Kütte jaotustorustike isolatsiooni korrastamine soklikorrusel solatsioonikihi paksused sõltuvalt soojuskandja temperatuurist ja toru läbimõõdust - vaata Lisa 4 | komplekt | 1
Korterite radiaatoritele küttekulu allokaatorid + andmete kogumissüsteem (näit.MESA) | komplekt | 1
SÜSTEEM K2. |  |  | 0
Kanalisatsiooni plastmasstoru Pipe Life PP_HT Ǿ110mm kummist tihendi, ühendusosade ja kinnitustega | m | 30
Plastsurvetoru PE PN6 elektrikeevis ühendusosadega Ǿ110x6.6mm | m | 70
INPIPE „sukk“ malmtorule Ǿ100mm | m | 130
Sajuveelehter Ǿ100mm | tk | 28
Puhastusluuk torule Ǿ100mm | tk | 14
Kondensaadivastane isolatsioon helehalli PVC kattega torule Ǿ110mm | m | 70
Elekter
Maksumus ventilatsiooni juhtimisega trepikojast |  |  | 0
Maksumus ventilatsiooni juhtimisega korterist |  |  | 0
kaitselüliti DIN liistule 1C10 | tk | 28
termostaat 0°C,..,20 °C; 230VAC, IP30; jahutus (NC); 1A | tk | 14
kaabel PPJ 3g1,5 | m | 100
kaabel NYY3G1,5 | m | 200
kontrollkaabel LiYY 3*0,75 | m | 5000
juhtimiskaabel KLMA2*0,8+0,8 | m | 1100
paigaldustoru d20 (hall) või liist 200 m2 | m | 600
kaitselüliti DIN liistule 3C16 (asendamiseks) | tk | 14
DIN liist L=25 cm | tk | 14
NB! Kaks erinevust olemasolevast projektiversioonist: I. katusel vihmavee äravoolud tulevad ilma kütteta II. ventilatsiooniseadmete juhtimise osas tuleb teha 2 - ks alternatiivpakkumist: 2.1 - juhtseade iga korteri kohta soklikorrusel eraldi kilbis 2.2 - juhtseade igas korteris
2.1 - juhtseade (ZR31) iga korteri kohta soklikorrusel eraldi kilbis | komplekt
2.2 - juhtseade (ZR31) igas korteris | komplekt
Arvestada tuleb ka kõiki ülejäänud ehitisega seonduvaid töid ja materjale.
Kogumaksumuse puhul arvestada ventilatsiooniseadmete juhtimisega trepikojast.
Kogumaksumus kokku ilma käibemaksuta
Käibemaks
Kogumaksumus kokku koos käibemaksuga