## Töömahud
Töömahtude nimekiri hankeks — korteri konstruktsioonipuuduste kõrvaldamine
Kollased lahtrid täidab pakkuja. Aadress: [KORTERI AADRESS]. Ekspertiisiraport lisatud eraldi. Palume hinnastada kõik read, mitte jätta ühtegi vahele.
Nr | Töö kirjeldus (tehniline) | Maht | Ühik | Pakkuja hind (€)
A. SEINA SOOJUSTUSE VAHETUS — sisesein külma/soojustamata alaga piirneval seinal (46 m²)
A1 | Lammutus ja ettevalmistus: vana seinaviimistluse ja soojustuse eemaldamine kuni kandva seinani, ehitusprahi väljavedu ja utiliseerimistõend, aluspinna puhastus ja niiskuskontroll. | 46 | m²
A2 | Uus konstruktsioon: metallkarkass (CD/UD, korrosioonikindel), mineraalvillsoojustus 50 mm (λ≤0,037 W/mK), aurutõkkekile min 0,2 mm koos teibitud liite- ja läbiviigukohtadega, akna liitumiskoha tihendus. | 46 | m²
A3 | Viimistlus: kipsplaat 12,5 mm (niiskusekindel vannitoaga piirnevatel aladel), vuukimine, tasandusšpaklitööd, kruntimine ja värvimine (niiskuskindel värv, 2 kihti, ühtlustatud toon). | 46 | m²
Vahesumma — A. Seina soojustuse vahetus |  |  |  | 0
B. LAE VAHETUS — katuslagi/välispiirdega piirnev lagi (60 m²)
B1 | Demontaaž ja ettevalmistus: vana katte, soojustuse ja roovi eemaldamine kuni kandekonstruktsioonini, ehitusprahi väljavedu ja utiliseerimistõend, kandekonstruktsiooni (talad) ülevaatus niiskuse/mädaniku suhtes ja vajadusel lokaalne asendus, hallitustõrje töötlus paljastunud pindadele. | 60 | m²
B2 | Uus konstruktsioon: metallkarkass (CD/UD, korrosioonikindel), mineraalvillsoojustus 50 mm (λ≤0,037 W/mK), aurutõkkekile min 0,2 mm koos teibitud liite- ja läbiviigukohtadega (valgustid, ventilatsioon). | 60 | m²
B3 | Viimistlus: kipsplaat 12,5 mm (niiskusekindel vannitoa kohal), tagasiehitus koos läbiviikudega, vuukimine, tasandusšpaklitööd, kruntimine ja värvimine (niiskuskindel laevärv, matt, 2 kihti). | 60 | m²
Vahesumma — B. Lae vahetus |  |  |  | 0
C. TEISTE SISESEINTE VIIMISTLUSÜHTLUSTUS — ilma soojustuseta, terve külgneva seina pind (80 m²)
C1 | Liitekoha parandus ja utiliseerimine: lammutuspiiril lahtise katte eemaldamine, serva ettevalmistus, ehitusprahi väljavedu, tugevdusvõrguga pahteldus nurkades/liitekohtades (min 2 kihti). | 1 | kompl.
C2 | Viimistlus: kogu külgneva(te) seina(de) lihvimine, kruntimine ja värvimine (terve sein nurgast nurgani, sama tüüpi värv, 2 kihti) — nähtava üleminekukoha vältimiseks. | 80 | m²
Vahesumma — C. Teiste seinte viimistlusühtlustus |  |  |  | 0
D. HALLITUSE/MIKROOBIDE TÕRJE KÕIKIDEL AVATUD PINDADEL (186 m²)
D1 | Tõrjetööd tervikuna: kahjustuse ulatuse ülevaatus ja fikseerimine, pindmise kihi mehaaniline eemaldamine, fungitsiidse tõrjevahendi (pikaajaline toime) pealekandmine, lõppkontroll (nt UV-lambiga) ja vajadusel kordustöötlus enne sulgemist. | 186 | m²
Vahesumma — D. Hallitustõrje |  |  |  | 0
E. VANNITOA LAE NIISKUSKAHJUSTUSE PARANDUS — maht täpsustub ülevaatusel
E1 | Mõõdistus ja eemaldamine: kahjustuse ulatuse mõõtmine ja fikseerimine, kahjustunud katte eemaldamine kuni terve aluspinnani, niiskuskahjustuse tekkepõhjuse tuvastamine (kirjeldada pakkumises). | täpsustub | m²
E2 | Põhjuse kõrvaldamine ja taastamine: vajadusel hüdroisolatsiooni parandus, fungitsiidne töötlus, konstruktsiooni taastamine (niiskuskindel), tasandus, kruntimine ja värvimine (niiskuskindel laevärv, 2 kihti). | täpsustub | m²
Vahesumma — E. Vannitoa lagi |  |  |  | 0
F. KAASNEVAD KULUD
F1 | Kolimine ja hoiustamine: mööbli/asjade pakkimine, transport hoiukohta ja tagasi, hoiustamine turvalises ruumis ehitustööde ajaks (2 kuud). | 2 | kuu
F2 | Asenduseluruumi rendikulu (vähemalt 2-toaline korter, samas piirkonnas, mööbleeritud) ehitustööde ajaks. | 2 | kuu
F3 | Objekti lõppkoristus tööde valmimisel, korter üleandmisvalmis. | 1 | kompl.
Vahesumma — F. Kaasnevad kulud |  |  |  | 0
KOKKU (kõik etapid) |  |  |  | 0
Märkused pakkujale:
• Iga rida koondab kogu tööetapi (ettevalmistus/lammutus/utiliseerimine, konstruktsioon, viimistlus) — palume hinnastada kõik read tervikuna, mitte jätta ühtegi vahele.
• Sektsioon A: sisesein, mis piirneb külma/soojustamata alaga — soojustus 50 mm mineraalvill, metallkarkass (CD/UD).
• Sektsioon B: katuslagi/välispiirdega piirnev lagi — soojustus 50 mm mineraalvill, metallkarkass (CD/UD).
• Sektsioon C: teised siseseinad (köetavate ruumide vahel) EI VAJA soojustust ega aurutõket — ainult liitekoha parandus ja terve külgneva seina värv.
• Elektrijuhtmestiku ja -süsteemi vahetus EI KUULU käesoleva hanke koosseisu.
• Vannitoa lae kahjustuse (sektsioon E) täpne maht selgub objekti ülevaatusel — palume esitada ühikuhinnad.
• Palume pakkumises eristada materjali ja tööjõu maksumus, märkida käibemaksukohustus ning orienteeruv teostustähtaeg.